## APRESENTAÇÃO
|  | 2ª PLANILHA DE SERVIÇOS EXTRACONTRATUAIS | [13 empty] | CDHU 187 | FDE 04/22 | SINAPI 08/22
|  | REFORMA E ADEQUAÇÃO DA CASA DA CULTURA "LUIZ ANTONIO MARTINEZ CORRÊA" E DO TEATRO "WALLACE LEAL VALENTIN RODRIGUES" | [10 empty] | -0.0048 |  |  | DESC.
|  | RUA SÃO BENTO, Nº 909 - CENTRO |  | DATA BASE: |  | 2023-01-01 | [6 empty] | 14.49% | 0% |  | 0.8465
|  | PREFEITURA MUNICIPAL DE ARARAQUARA |  | B.D.I. (%): |  | 27% | [6 empty] | 454330.7 | 0
[5 empty] | CONTRATO INICIAL + 1º ADITIVO CONTRATUAL |  | PROJETO |  | DIFERENÇA |  |  |  | ACRESCIMO | REDUÇÃO
ITEM | CÓDIGO | DESCRIÇÃO | UNID. | PREÇO UNITÁRIO (R$) | QUANT. | PREÇO TOTAL (R$) | QUANT. | PREÇO TOTAL (R$) | QUANT | DIFERENCA (R$)
A |  | CASA DA CULTURA |  |  |  | 1557276.99 |  | 2074997.5252 |  | 0 |  | 517720.5352
1 |  | COBERTURA |  |  |  | 172692.39 |  | 172692.39 |  | 0 |  | 0
1.1 | CONTRATO | Retirada de telhamento em barro | m² | 11.06 | 908.92 | 10052.66 | 908.92 | 10052.66 | 0 | 0 |  | 0
1.2 | CONTRATO | Retirada de cumeeira ou espigão em barro | m | 5.05 | 140 | 707 | 140 | 707 | 0 | 0 |  | 0
1.3 | CONTRATO | Retirada de peças lineares em madeira com seção até 60 cm² - ripas | m | 1.08 | 4555.83 | 4920.3 | 4555.83 | 4920.3 | 0 | 0 |  | 0
1.4 | CONTRATO | Fornecimento e colocação de ripamento em estrutura de madeira da cobertura | m³ | 3705.24 | 9.22 | 34162.31 | 9.22 | 34162.31 | 0 | 0 |  | 0
1.5 | CONTRATO | Telha de barro tipo francesa | m² | 73.24 | 908.92 | 66569.3 | 908.92 | 66569.3 | 0 | 0 |  | 0
1.6 | CONTRATO | Cumeeira de barro emboçado tipo francesa | m | 25.21 | 140 | 3529.4 | 140 | 3529.4 | 0 | 0 |  | 0
1.7 | CONTRATO | Remoção de entulho com caçamba metálica, independente da distância do local de despejo, inclusive carga e descarga | m³ | 108.7 | 70.9 | 7706.83 | 70.9 | 7706.83 | 0 | 0 |  | 0
1.8 | CONTRATO | Andaime tubular fachadeiro com piso metálico e sapatas ajustáveis | m²xmês | 10.37 | 500 | 5185 | 500 | 5185 | 0 | 0 |  | 0
1.9 | CONTRATO | Montagem e desmontagem de andaime tubular fachadeiro com altura superior a 10 m | m² | 20.79 | 500 | 10395 | 500 | 10395 | 0 | 0 |  | 0
1.10 | CONTRATO | Proteção de fachada com tela de nylon | m² | 18.46 | 1080 | 19936.8 | 1080 | 19936.8 | 0 | 0 |  | 0 |  |  | 18.46 | 21.81
1.11 | CONTRATO | Transporte manual horizontal e/ou vertical de entulho até o local de despejo - ensacado | m³ | 100.43 | 94.87 | 9527.79 | 94.87 | 9527.79 | 0 | 0 |  | 0 |  |  | 100.43 | 118.64
[8 empty] | 0 |  |  |  | 0
2 |  | FORRO E PISO DE MADEIRA |  |  |  | 1045402.63 |  | 1045402.63 |  | 0 |  | 0
2.1 | CONTRATO | Retirada de forro de madeira inclusive estrutura | m² | 8.05 | 1530 | 12316.5 | 1530 | 12316.5 | 0 | 0 |  | 0
2.2 | CONTRATO | Retirada de assoalho inclusive vigamento | m² | 20.63 | 865 | 17844.95 | 865 | 17844.95 | 0 | 0 |  | 0
2.3 | CONTRATO | Assoalho em tábua de madeira aparelhada, conforme projeto | m² | 520.45 | 865 | 450189.25 | 865 | 450189.25 | 0 | 0 |  | 0
2.4 | CONTRATO | Forro xadrez em ripas de angelim-vermelho / bacuri / maçaranduba tarugado, conforme padrão existente, inclusive molduras | m² | 149.37 | 1530 | 228536.1 | 1530 | 228536.1 | 0 | 0 |  | 0
2.5 | CONTRATO | Raspagem com calafetação e aplicação de verniz antichamas com laudo do IPT em piso de madeira | m² | 108.18 | 865 | 93575.7 | 865 | 93575.7 | 0 | 0 |  | 0
2.6 | CONTRATO | Lixamento com calafetação e aplicação de verniz antichamas com laudo do IPT em forro de madeira | m² | 96.41 | 1530 | 147507.3 | 1530 | 147507.3 | 0 | 0 |  | 0
2.7 | CONTRATO | Lixamento com calafetação e aplicação de verniz antichamas com laudo do IPT em escadas | m² | 96.41 | 222 | 21403.02 | 222 | 21403.02 |  | 0 |  | 0
2.8 | CONTRATO | Andaime torre metálico (1,5 x 1,5 m) com piso metálico | mxmês | 19.77 | 250 | 4942.5 | 250 | 4942.5 | 0 | 0 |  | 0
2.9 | CONTRATO | Montagem e desmontagem de andaime torre metálica com altura até 10 m | m | 8.23 | 1000 | 8230 | 1000 | 8230 | 0 | 0 |  | 0
2.10 | CONTRATO | Rodapé de madeira de 7 x 1,5 cm | m | 29.12 | 421.77 | 12281.94 | 421.77 | 12281.94 | 0 | 0 |  | 0 |  |  | 29.12 | 34.4
2.11 | CONTRATO | Acabamentos para forro (roda-forro em madeira pinus). AF_05/2017 | m | 38.89 | 954.76 | 37130.62 | 954.76 | 37130.62 | 0 | 0 |  | 0 |  |  | 38.89 |  |  | 45.94
2.12 | CONTRATO | Remoção de entulho com caçamba metálica, independente da distância do local de despejo, inclusive carga e descarga | m³ | 102.24 | 111.94 | 11444.75 | 111.94 | 11444.75 | 0 | 0 |  | 0 |  |  | 102.24 | 120.78
[8 empty] | 0 |  |  |  | 0
3 |  | SANITÁRIOS - TÉRREO (REFORMA) |  |  |  | 96861.6 |  | 96861.5952 |  | 0 |  | -0.0048
3.1 |  | Serviços preliminares |  |  |  | 6992.84 |  | 6992.84 |  | 0 |  | 0
3.1.1 | CONTRATO | Retirada de aparelho sanitário incluindo acessórios | un | 33.94 | 12 | 407.28 | 12 | 407.28 | 0 | 0 |  | 0
3.1.2 | CONTRATO | Retirada de registro ou válvula embutidos | un | 43.38 | 10 | 433.8 | 10 | 433.8 | 0 | 0 |  | 0
3.1.3 | CONTRATO | Retirada de torneira ou chuveiro | un | 5.88 | 10 | 58.8 | 10 | 58.8 | 0 | 0 |  | 0
3.1.4 | CONTRATO | Retirada de sifão ou metais sanitários diversos | un | 9.04 | 10 | 90.4 | 10 | 90.4 | 0 | 0 |  | 0
3.1.5 | CONTRATO | Retirada de folha de esquadria em madeira | un | 17.2 | 2 | 34.4 | 2 | 34.4 | 0 | 0 |  | 0
3.1.6 | CONTRATO | Retirada de batente com guarnição e peças lineares em madeira, chumbados | m | 10.31 | 10 | 103.1 | 10 | 103.1 | 0 | 0 |  | 0
3.1.7 | CONTRATO | Demolição manual de revestimento cerâmico, incluindo a base | m² | 9.3 | 105.11 | 977.52 | 105.11 | 977.52 | 0 | 0 |  | 0
3.1.8 | CONTRATO | Demolição mecanizada de concreto simples, inclusive fragmentação e acomodação do material (contrapiso) | m³ | 267.04 | 7.36 | 1965.41 | 7.36 | 1965.41 | 0 | 0 |  | 0
3.1.9 | CONTRATO | Demolição manual de alvenaria de elevação ou elemento vazado, incluindo revestimento | m³ | 62.07 | 0.95 | 58.97 | 0.95 | 58.97 | 0 | 0 |  | 0
3.1.10 | CONTRATO | Remoção de entulho com caçamba metálica, independente da distância do local de despejo, inclusive carga e descarga | m³ | 108.7 | 26.34 | 2863.16 | 26.34 | 2863.16 | 0 | 0 |  | 0
3.2 |  | Alvenaria e divisórias |  |  |  | 12842.09 |  | 12842.09 |  | 0 |  | 0
3.2.1 | CONTRATO | Alvenaria de bloco cerâmico de vedação, uso revestido, de 14 cm | m² | 68.7 | 6.25 | 429.38 | 6.25 | 429.38 | 0 | 0 |  | 0
3.2.2 | CONTRATO | Alvenaria de elevação de 1 tijolo maciço comum | m² | 187.67 | 1.89 | 354.7 | 1.89 | 354.7 | 0 | 0 |  | 0
3.2.3 | CONTRATO | Vergas, contravergas e pilaretes de concreto armado | m³ | 1606.66 | 0.23 | 369.53 | 0.23 | 369.53 | 0 | 0 |  | 0
3.2.4 | CONTRATO | Divisória em placas de granito com espessura de 3 cm, conforme projeto | m² | 839.69 | 13.92 | 11688.48 | 13.92 | 11688.48 | 0 | 0 |  | 0
3.3 |  | Esquadrias de madeira |  |  |  | 14114.43 |  | 14114.43 |  | 0 |  | 0
3.3.1 | CONTRATO | Porta lisa com batente madeira - 90 x 210 cm | un | 594.29 | 3 | 1782.87 | 3 | 1782.87 | 0 | 0 |  | 0
3.3.2 | CONTRATO | Ferragem completa com maçaneta tipo alavanca, para porta interna com 1 folha | cj | 281 | 3 | 843 | 3 | 843 | 0 | 0 |  | 0
3.3.3 | CONTRATO | Porta em laminado fenólico melamínico com acabamento liso, batente metálico - 60 x 180 cm, conforme projeto | un | 1426.37 | 6 | 8558.22 | 6 | 8558.22 | 0 | 0 |  | 0
3.3.4 | CONTRATO | Ferragem completa para porta de box de WC tipo livre/ocupado | cj | 243.67 | 6 | 1462.02 | 6 | 1462.02 | 0 | 0 |  | 0
3.3.5 | CONTRATO | Ferragem adicional para porta vão simples em divisória | cj | 244.72 | 6 | 1468.32 | 6 | 1468.32 | 0 | 0 |  | 0
3.4 |  | Esquadrias metálicas |  |  |  | 846.54 |  | 846.5352 |  | 0
3.3.1 | CONTRATO | Revisão em caixilhos de ferro existentes, inclusive substituições de peças e vidros, se necessário | m² | 344.12 | 2.46 | 846.54 | 2.464 | 846.5352
3.3 |  | Revestimento |  |  |  | 17142.29 |  | 17142.29 |  | 0 |  | 0
3.3.1 | CONTRATO | Chapisco com argamassa de cimento e areia sem peneirar traço 1:4, e=5 mm | m² | 5.77 | 80.5 | 464.49 | 80.5 | 464.49 | 0 | 0 |  | 0
3.3.2 | CONTRATO | Emboço com argamassa mista de cimento, cal hidratada e areia sem peneirar traço 1:2:8, e=20 mm | m² | 18.29 | 80.5 | 1472.35 | 80.5 | 1472.35 | 0 | 0 |  | 0
3.3.3 | CONTRATO | Revestimento em porcelanato esmaltado polido 45x45cm, grupo de absorção BIa, assentado com argamassa colante industrializada, rejuntado, conforme projeto | m² | 160.4 | 80.5 | 12912.2 | 80.5 | 12912.2 | 0 | 0 |  | 0
3.3.4 | CONTRATO | Moldura de gesso simples, largura até 6,0 cm | m | 14.77 | 32.2 | 475.59 | 32.2 | 475.59 | 0 | 0 |  | 0
3.3.5 | CONTRATO | Tampo/bancada em granito, com frontão, espessura de 2 cm, acabamento polido, confomre projeto | m² | 757.36 | 2.4 | 1817.66 | 2.4 | 1817.66 | 0 | 0 |  | 0
3.4 |  | Piso |  |  |  | 8989.16 |  | 8989.16 |  | 0 |  | 0
3.4.1 | CONTRATO | Lastro de pedra britada, e=3 cm | m³ | 147.75 | 1.15 | 169.91 | 1.15 | 169.91 | 0 | 0 |  | 0
3.4.2 | CONTRATO | Contrapiso em concreto sarrafeado fck= 20 MPa usinado, e=6cm | m³ | 737.25 | 2.3 | 1695.68 | 2.3 | 1695.68 | 0 | 0 |  | 0
3.4.3 | CONTRATO | Regularização sarrafeada de base para revestimento de piso com argamassa de cimento e areia sem peneirar traço 1:4, e=3 cm | m² | 22.59 | 37.06 | 837.19 | 37.06 | 837.19 | 0 | 0 |  | 0
3.4.4 | CONTRATO | Porcelanato retificado natural 45x45cm assentado com junta seca inclusive rejunte, conforme projeto | m² | 158.35 | 37.06 | 5868.45 | 37.06 | 5868.45 | 0 | 0 |  | 0
3.4.5 | CONTRATO | Soleira em granito, espessura de 2 cm e largura até 20 cm, acabamento polido | m | 139.31 | 3 | 417.93 | 3 | 417.93 | 0 | 0 |  | 0
3.5 |  | Instalações Hidráulicas |  |  |  | 11325.02 |  | 18529.5 |  | 0 |  | 7204.48
3.5.1 |  | Água Fria |  |  |  | 4735.63 |  | 4735.63 |  | 0 |  | 0
3.5.1.1 | CONTRATO | Tubo de PVC rígido soldável marrom, DN= 25 mm, (3/4´), inclusive conexões | m | 26.25 | 54 | 1417.5 | 54 | 1417.5 | 0 | 0 |  | 0
3.5.1.2 | CONTRATO | Tubo de PVC rígido soldável marrom, DN= 50 mm, (1 1/2´), inclusive conexões | m | 47.31 | 12 | 567.72 | 12 | 567.72 | 0 | 0 |  | 0
3.5.1.3 | CONTRATO | Registro de gaveta em latão fundido sem acabamento, DN= 3/4´ | un | 65.5 | 2 | 131 | 2 | 131 | 0 | 0 |  | 0
3.5.1.4 | CONTRATO | Registro de gaveta em latão fundido sem acabamento, DN= 1 1/2´ | un | 126.04 | 2 | 252.08 | 2 | 252.08 | 0 | 0 |  | 0
3.5.1.5 | CONTRATO | Registro de gaveta em latão fundido cromado com canopla, DN= 3/4´ - linha standard | un | 94.51 | 4 | 378.04 | 4 | 378.04 | 0 | 0 |  | 0
3.5.1.6 | CONTRATO | Válvula de descarga, acabamento cromado tipo alavanca com registro próprio, DN= 1 1/2´ | un | 985.81 | 1 | 985.81 | 1 | 985.81 | 0 | 0 |  | 0
3.5.1.7 | CONTRATO | Torneira de boia, DN= 3/4´ | un | 88.7 | 1 | 88.7 | 1 | 88.7 | 0 | 0 |  | 0
3.5.1.8 | CONTRATO | Reservatório em polietileno com tampa de rosca - capacidade de 1.000 litros | un | 914.78 | 1 | 914.78 | 1 | 914.78 | 0 | 0 |  | 0
3.5.2 |  | Esgoto Sanitário |  |  |  | 6589.39 |  | 13793.87 |  | 0 |  | 7204.48
3.5.2.1 | CONTRATO | Tubo de PVC rígido, PxB com anel de borracha, DN= 100 mm, inclusive conexões | m | 66.71 | 80.4 | 5363.48 | 80.4 | 5363.48 | 0 | 0 |  | 0
3.5.2.2 | CONTRATO | Tubo de PVC rígido, PxB com anel de borracha, DN= 50 mm, inclusive conexões | m | 40.14 | 6 | 240.84 | 6 | 240.84 | 0 | 0 |  | 0
3.5.2.3 | CONTRATO | Tubo de PVC rígido, pontas lisas, DN= 40 mm, inclusive conexões | m | 31.28 | 12 | 375.36 | 12 | 375.36 | 0 | 0 |  | 0
3.5.2.4 | CONTRATO | Caixa sifonada de PVC rígido de 150 x 150 x 50 mm, com grelha | un | 97.34 | 3 | 292.02 | 3 | 292.02 | 0 | 0 |  | 0
3.5.2.5 | CONTRATO | Caixa de inspeção de polietileno, saida Ø 100 mm | un | 317.69 | 1 | 317.69 | 1 | 317.69 | 0 | 0 |  | 0
3.5.2.6 | CONTRATO | CI-02 caixa de inspeção 80x80cm para esgoto | un | 900.56 | 8 | 7204.48 | 8 | 7204.48 | 0 | 0 |  | 0 |  |  | 900.56 |  | 1063.8618
3.5.3 |  | Acessórios |  |  |  | 15506.35 |  | 15506.35 |  | 0 |  | 0
3.5.3.1 | CONTRATO | Bacia sifonada de louça para pessoas com mobilidade reduzida - capacidade de 6 litros | un | 1001.13 | 1 | 1001.13 | 1 | 1001.13 | 0 | 0 |  | 0
3.5.3.2 | CONTRATO | Bacia sifonada com caixa de descarga acoplada sem tampa - 6 litros | un | 669.79 | 6 | 4018.74 | 6 | 4018.74 | 0 | 0 |  | 0
3.5.3.3 | CONTRATO | Tampa de plástico para bacia sanitária | un | 40.99 | 7 | 286.93 | 7 | 286.93 | 0 | 0 |  | 0
3.5.3.4 | CONTRATO | Cuba de louça de embutir redonda | un | 116.84 | 4 | 467.36 | 4 | 467.36 | 0 | 0 |  | 0
3.5.3.5 | CONTRATO | Lavatório de louça com coluna suspensa - linha especial | un | 669.42 | 1 | 669.42 | 1 | 669.42 | 0 | 0 |  | 0
3.5.3.6 | CONTRATO | Válvula de metal cromado de 1´ | un | 41.44 | 5 | 207.2 | 5 | 207.2 | 0 | 0 |  | 0
3.5.3.7 | CONTRATO | Sifão plástico sanfonado universal de 1´ | un | 29.23 | 5 | 146.15 | 5 | 146.15 | 0 | 0 |  | 0
3.5.3.8 | CONTRATO | Engate flexível metálico DN= 1/2´ | un | 36.4 | 5 | 182 | 5 | 182 | 0 | 0 |  | 0
3.5.3.9 | CONTRATO | Torneira de mesa para lavatório compacta, acionamento hidromecânico, em latão cromado, DN= 1/2´ | un | 136.03 | 5 | 680.15 | 5 | 680.15 | 0 | 0 |  | 0
3.5.3.10 | CONTRATO | Ducha higiênica com registro cromado | un | 337.59 | 7 | 2363.13 | 7 | 2363.13 | 0 | 0 |  | 0
3.5.3.11 | CONTRATO | Desviador para duchas e chuveiros | un | 67.23 | 6 | 403.38 | 6 | 403.38 | 0 | 0 |  | 0
3.5.3.12 | CONTRATO | Porta-papel de louça de embutir | un | 59.37 | 7 | 415.59 | 7 | 415.59 | 0 | 0 |  | 0
3.5.3.13 | CONTRATO | Dispenser toalheiro em ABS, para folhas | un | 66.29 | 4 | 265.16 | 4 | 265.16 | 0 | 0 |  | 0
3.5.3.14 | CONTRATO | Saboneteira tipo dispenser, para refil de 800 ml | un | 48.41 | 4 | 193.64 | 4 | 193.64 | 0 | 0 |  | 0
3.5.3.15 | CONTRATO | Espelho em vidro cristal liso, espessura de 4 mm | m² | 472.79 | 6 | 2836.74 | 6 | 2836.74 | 0 | 0 |  | 0
3.5.3.16 | CONTRATO | Barra de apoio reta, para pessoas com mobilidade reduzida, em tubo de aço inoxidável de 1 1/2´ x 500 mm - porta | un | 113.1 | 1 | 113.1 | 1 | 113.1 | 0 | 0 |  | 0
3.5.3.17 | CONTRATO | Barra de apoio reta, para pessoas com mobilidade reduzida, em tubo de aço inoxidável de 1 1/2´ x 800 mm - bacia | un | 148.5 | 3 | 445.5 | 3 | 445.5 | 0 | 0 |  | 0
3.5.3.18 | CONTRATO | Barra de apoio lateral para lavatório, para pessoas com mobilidade reduzida, em tubo de aço inoxidável de 1.1/4", comprimento 25 a 30 cm | un | 198.8 | 2 | 397.6 | 2 | 397.6 | 0 | 0 |  | 0
3.5.3.18 | CONTRATO | Revestimento em chapa de aço inoxidável para proteção de portas, altura de 40 cm | m | 459.37 | 0.9 | 413.43 | 0.9 | 413.43 | 0 | 0 |  | 0
3.5.4 |  | Pintura |  |  | 0 | 1898.4 |  | 1898.4 |  | 0 |  | 0
3.5.4.1 | CONTRATO | Massa corrida a base de PVA | m² | 11.59 | 37.1 | 429.99 | 37.1 | 429.99 | 0 | 0 |  | 0
3.5.4.2 | CONTRATO | Látex acrílico antimofo em massa, inclusive preparo | m² | 23.02 | 37.1 | 854.04 | 37.1 | 854.04 | 0 | 0 |  | 0
3.5.4.3 | CONTRATO | Massa corrida a óleo em esquadrias de madeira | m² | 11.59 | 14.2 | 164.58 | 14.2 | 164.58 | 0 | 0 |  | 0
3.5.4.4 | CONTRATO | Esmalte em superfície de madeira | m² | 24.99 | 14.2 | 354.86 | 14.2 | 354.86 | 0 | 0 |  | 0
3.5.4.5 | CONTRATO | Esmalte em superfície metálica, inclusive preparo | m² | 37.97 | 2.5 | 94.93 | 2.5 | 94.93 | 0 | 0 |  | 0
4 |  | IMPERMEABILIZAÇÃO DE LAJE |  |  | 0 | 7272.19 |  | 7272.19 |  | 0 |  | 0
4.1 | CONTRATO | Demolição manual de camada impermeabilizante | m² | 12.48 | 81.62 | 1018.62 | 81.62 | 1018.62 | 0 | 0 |  | 0
4.2 | CONTRATO | Argamassa de cimento e areia para regularização | m³ | 676.11 | 2 | 1352.22 | 2 | 1352.22 | 0 | 0 |  | 0
4.3 | CONTRATO | Impermeabilização anticorrosiva em membrana epoxídica com alcatrão de hulha, sobre massa | m² | 35.2 | 81.62 | 2873.02 | 81.62 | 2873.02 | 0 | 0 |  | 0
4.4 | CONTRATO | Argamassa de cimento e areia para proteção mecânica | m³ | 676.11 | 3 | 2028.33 | 3 | 2028.33 | 0 | 0 |  | 0
[5 empty] | 0 |  |  | 0 | 0 | 0 |  | 0
5 |  | INSTALAÇÕES ELÉTRICAS |  |  | 0 | 235048.18 |  | 235048.18 | 0 | 0 |  | 0
5.1 | CONTRATO | Entrada de energia elétrica trifásica demanda entre 57,1 e 75 kw | un | 8518.48 | 1 | 8518.48 | 1 | 8518.48 | 0 | 0 |  | 0
5.2 | CONTRATO | Eletroduto corrugado flexível de PVC D= 3/4" (DE=25mm) alta resitência à compressão e antichamas NBR 15465 (predial- para embutir em alvenaria | m | 7.71 | 1870 | 14417.7 | 1870 | 14417.7 | 0 | 0 |  | 0
5.3 | CONTRATO | Eletroduto corrugado flexível de PVC D= 1" (DE=32mm) alta resitência à compressão e antichamas NBR 15465 (predial- para embutir em alvenaria | m | 16.08 | 400 | 6432 | 400 | 6432 | 0 | 0 |  | 0
5.4 | CONTRATO | Eletroduto corrugado de PEAD D=1.1/4" (30mm) alta resitência à compressão NBR 15715 | m | 8.81 | 90 | 792.9 | 90 | 792.9 | 0 | 0 |  | 0
5.5 | CONTRATO | Perfilado Perfurado de aço galv a fogo 38x38x3000mm (larg x altx comp) chapa 12 | m | 49.96 | 300 | 14988 | 300 | 14988 | 0 | 0 |  | 0
5.6 | CONTRATO | Luminária LED quadrada de sobrepor com difusor prismático translúcido, 4000k, fluxo luminoso de 1363 a 1800 lm, potência de 15 W a 40 W | un | 228.18 | 138 | 31488.84 | 138 | 31488.84 | 0 | 0 |  | 0
5.7 | CONTRATO | Projetor LED retangular, foco orientável, para fixação em parede ou piso, potência de 7,5 W | un | 38.06 | 23 | 875.38 | 23 | 875.38 | 0 | 0 |  | 0
5.8 | CONTRATO | Luminária LED redonda de sobrepor com difusor recuado translucido, 4000 K, fluxo luminoso de 1900 a 2000 lm, potência de 17 W a 19 W | un | 252.46 | 33 | 8331.18 | 33 | 8331.18 | 0 | 0 |  | 0
5.9 | CONTRATO | Luminária LED redonda de embutir para parede ou piso, fluxo luminoso de 500 lm, bivolt | un | 152.62 | 26 | 3968.12 | 26 | 3968.12 | 0 | 0 |  | 0
5.10 | CONTRATO | Trilho eletrificado de alimentação com 1 circuito, em alumínio com pintura na cor branco, inclusive acessórios | m | 130.28 | 220 | 28661.6 | 220 | 28661.6 | 0 | 0 |  | 0
5.11 | CONTRATO | Projetor LED retangular, foco orientável, para fixação em parede ou piso, potência de 7,5 W | un | 38.06 | 243 | 9248.58 | 243 | 9248.58 | 0 | 0 |  | 0
5.12 | CONTRATO | Interruptor com 1 tecla simples e placa | un | 21.15 | 64 | 1353.6 | 64 | 1353.6 | 0 | 0 |  | 0
5.13 | CONTRATO | Interruptor com 2 teclas simples e placa | un | 30.02 | 17 | 510.34 | 17 | 510.34 | 0 | 0 |  | 0
5.14 | CONTRATO | Tomada 2P+T de 10 A- 250V, completa | un | 21.58 | 73 | 1575.34 | 73 | 1575.34 | 0 | 0 |  | 0
5.15 | CONTRATO | Tomada 2P+T de 20 A- 250V, completa | un | 25.45 | 41 | 1043.45 | 41 | 1043.45 | 0 | 0 |  | 0
5.16 | CONTRATO | Quadro de sistribuição universal de embutir, para disjuntores 56 DIN/ 40 Bolt-on-225 A- sem componentes | un | 1192.62 | 4 | 4770.48 | 4 | 4770.48 | 0 | 0 |  | 0
5.17 | CONTRATO | Barramento de cobre nu | kg | 110.63 | 13 | 1438.19 | 13 | 1438.19 | 0 | 0 |  | 0
5.18 | CONTRATO | Disjuntor termomagnético, unipolar 127/220 V, corrente de 10A até 30A | un | 27.46 | 24 | 659.04 | 24 | 659.04 | 0 | 0 |  | 0
5.19 | CONTRATO | Disjuntor termomagnético, bipolar 220/380 V, corrente de 10 A até 50A | un | 113.07 | 18 | 2035.26 | 18 | 2035.26 | 0 | 0 |  | 0
5.20 | CONTRATO | Disjuntor temomagnético, tripolar 220/380 V, corrente de 10 A até 50 A | un | 152.76 | 1 | 152.76 | 1 | 152.76 | 0 | 0 |  | 0
5.21 | CONTRATO | Disjuntor termomagnético, tripolar 220/380 V, corrente de 60A até 100A | un | 174.88 | 7 | 1224.16 | 7 | 1224.16 | 0 | 0 |  | 0
5.22 | CONTRATO | Disjuntor em caixa moldada tripolar, térmico e magnético fixos, tensão de isolamento 415/690V, de 175A a 250A | un | 700.16 | 2 | 1400.32 | 2 | 1400.32 | 0 | 0 |  | 0
5.23 | CONTRATO | Dispositivo diferencial residual de 25A x 30 mA- 2 polos ( DS20F1) | un | 205.88 | 1 | 205.88 | 1 | 205.88 | 0 | 0 |  | 0
5.24 | CONTRATO | Supressor de suro monofásico, fase-tterra, in.ou = 20Ka, Imax. De surto de 50 até 80 kA | un | 206.09 | 12 | 2473.08 | 12 | 2473.08 | 0 | 0 |  | 0
5.25 | CONTRATO | Cabo de cobre 6 mm², isolamento 750 V- isolação em PVC 70ºC | m | 8.7 | 354.75 | 3086.33 | 354.75 | 3086.33 | 0 | 0 |  | 0
5.26 | CONTRATO | Cabo de cobre 1,5 mm², isolamento 750 V- isolação em PVC 70ºC | m | 3.01 | 3122.93 | 9400.02 | 3122.93 | 9400.02 | 0 | 0 |  | 0
5.27 | CONTRATO | Cabo de cobre 2,5 mm², isolamento 750 V- isolação em PVC 70ºC | m | 3.88 | 3267.42 | 12677.59 | 3267.42 | 12677.59 | 0 | 0 |  | 0
5.28 | CONTRATO | Cabo de cobre 4 mm², isolamento 750 V- isolação em PVC 70ºC | m | 5.95 | 2826.29 | 16816.43 | 2826.29 | 16816.43 | 0 | 0 |  | 0
5.29 | CONTRATO | Cabo de cobre flexível de 16 mm², isolamento 0,6/1kV- Isolação HEPR 90ºC | m | 16.59 | 120 | 1990.8 | 120 | 1990.8 | 0 | 0 |  | 0
5.30 | CONTRATO | Cabo de cobre flexível de 25 mm², isolamento 0,6/1kV- Isolação HEPR 90ºC | m | 23.82 | 100 | 2382 | 100 | 2382 | 0 | 0 |  | 0
5.31 | CONTRATO | Cabo de cobre flexível de 35 mm², isolamento 0,6/1kV- isolação HEPR 90ºC | m | 35 | 150 | 5250 | 150 | 5250 | 0 | 0 |  | 0
5.32 | CONTRATO | Rack fechado padrão metálico, 19 x 20 Us x 470 mm | un | 1445.33 | 1 | 1445.33 | 1 | 1445.33 | 0 | 0 |  | 0
5.33 | CONTRATO | Tomada RJ 45 para rede de dados, com placa | cj | 64.77 | 60 | 3886.2 | 60 | 3886.2 | 0 | 0 |  | 0
5.34 | CONTRATO | Tomada para telefone 4P, padrão TELEBRÁS, com placa | cj | 26.65 | 20 | 533 | 20 | 533 | 0 | 0 |  | 0
5.35 | CONTRATO | Cabo para rede 24 AWG com 4 pares, categoria 6 | m | 7.78 | 800 | 6224 | 800 | 6224 | 0 | 0 |  | 0
5.36 | CONTRATO | Fio telefônico tipo FI-60, para ligação de aparelhos telefônicos | m | 3.62 | 150 | 543 | 150 | 543 | 0 | 0 |  | 0
5.38 | CONTRATO | Cabo de cobre flexível blindado de 2 x 2,5 mm², isolamento 600V, isolação em VC/E 105°C - para detecção de incêndio | m | 10.44 | 300 | 3132 | 300 | 3132 | 0 | 0 |  | 0
5.39 | CONTRATO | Execução de rasgo em alvenaria para passagem de tubulação Ø 15 mm - 1/2" a 25 mm - 1" | m | 4.9 | 1200 | 5880 | 1200 | 5880 | 0 | 0 |  | 0
5.40 | CONTRATO | Enchimento de rasgo em concreto com argamassa mista traço 1:4, com adição de 150 kg de cimento com Ø 15 mm a 25 mm | m | 4.04 | 1200 | 4848 | 1200 | 4848 | 0 | 0 |  | 0
5.41 | CONTRATO | Cabo de cobre flexível de 70 mm², isolamento 0,6/1kV - isolação HEPR 90°C | m | 55.74 | 45 | 2508.3 | 45 | 2508.3 | 0 | 0 |  | 0 |  |  | 55.74 | 65.85
5.42 | CONTRATO | Cabo de cobre flexível de 120 mm², isolamento 0,6/1kV - isolação HEPR 90°C | m | 97.6 | 60 | 5856 | 60 | 5856 | 0 | 0 |  | 0 |  |  | 97.6 | 115.3
5.43 | CONTRATO | Eletroduto galvanizado conforme NBR13057 - 2 1/2´ com acessórios | m | 80.98 | 25 | 2024.5 | 25 | 2024.5 | 0 | 0 |  | 0 |  |  | 80.98 | 95.67
[8 empty] | 0 |  |  |  | 0
6 |  | SUBSTITUIÇÃO DO PISO VERMELHO DO HALL DE INTERLIGAÇÃO CASA DA CULTURA E TEATRO | [5 empty] | 44530.57 |  | 0 |  | 44530.57
6.1 | CONTRATO | Demolição manual de revestimento cerâmico, incluindo a base | m² | 9.3 | 143.98 | 1339.01 | 143.98 | 1339.01 | 0 | 0 |  | 9.3
6.2 | CONTRATO | Demolição mecanizada de concreto simples, inclusive fragmentação e acomodação do material (contrapiso) | m³ | 267.04 | 16.59 | 4430.19 | 16.59 | 4430.19 | 0 | 0 |  | 267.04
6.3 | CONTRATO | Lastro de pedra britada | m³ | 147.75 | 4.98 | 735.8 | 4.98 | 735.8 | 0 | 0 |  | 147.75
6.4 | CONTRATO | Lançamento e adensamento de concreto ou massa em fundação | m³ | 65.44 | 9.95 | 651.13 | 9.95 | 651.13 | 0 | 0 |  | 65.44
6.5 | CONTRATO | Concreto usinado, fck = 25,0 MPa | m³ | 408.05 | 9.95 | 4060.1 | 9.95 | 4060.1 | 0 | 0 |  | 408.05
6.6 | CONTRATO | Regularização sarrafeada de base para revestimento de piso com argamassa de cimento e areia sem peneirar traço 1:4, e=3 cm | m² | 22.59 | 165.91 | 3747.91 | 165.91 | 3747.91 | 0 | 0 |  | 22.59
6.7 | CONTRATO | Revestimento em porcelanato esmaltado polido 45x45cm, grupo de absorção BIa, assentado com argamassa colante industrializada, rejuntado, conforme projeto | m² | 160.4 | 165.91 | 26611.96 | 165.91 | 26611.96 | 0 | 0 |  | 160.4
6.8 | CONTRATO | Remoção de entulho com caçamba metálica, independente da distância do local de despejo, inclusive carga e descarga | m³ | 108.7 | 27.18 | 2954.47 | 27.18 | 2954.47 | 0 | 0 |  | 108.7
0
7 |  | REFORÇO ESTRUTURAL - SALA MIS E P4 |  |  | 0 |  | 0 | 54531.12 | 0 | 0 |  | 0
7.1 | CONTRATO | Forma em madeira comum para estrutura | m² | 81.67 | 9.72 | 793.83 | 9.72 | 793.83 | 0 | 0 |  | 81.67
7.2 | CONTRATO | Concreto usinado, fck = 25,0 MPa | m³ | 408.05 | 0.96 | 391.73 | 0.96 | 391.73 | 0 | 0 |  | 408.05
7.3 | CONTRATO | Lançamento e adensamento de concreto ou massa por bombeamento | m³ | 83.21 | 0.96 | 79.88 | 0.96 | 79.88 | 0 | 0 |  | 95.26
7.4 | CONTRATO | Armadura em barra de aço CA-50 | kg | 11.01 | 96 | 1056.96 | 96 | 1056.96 | 0 | 0 |  | 11.01
7.5 | CONTRATO | Fornecimento e montagem de estrutura em aço ASTM-A36, sem pintura | kg | 16.98 | 2538.1 | 43096.94 | 2538.1 | 43096.94 | 0 | 0 |  | 16.98
7.6 | CONTRATO | Pintura com esmalte alquídico em estrutura metálica | kg | 3.59 | 2538.1 | 9111.78 | 2538.1 | 9111.78 | 0 | 0 |  | 3.59
[9 empty] | 0 | 0 |  | 0
8 |  | ESQUADRIAS DE MADEIRA |  |  |  |  | 0 | 150771.21 | 0 | 150771.21 |  | 0
8.1 | COMPOSIÇÃO 01 | Restauro das esquadrias de madeira, portas e janelas, incluindo desmonte, fornecimento de material e remontagem - exclusive ferragens | m² | 220.5063 |  |  | 683.75 | 150771.21 | 683.75 | 150771.21 | 220.5063 | 261.51 | 150771.21
[9 empty] | 0 | 0 |  | 0
9 |  | PINTURA GERAL |  |  |  |  | 0 | 267887.64 | 0 | 267887.64 |  | 0
9.1 | 03.10.140 | Remoção de pintura em massa com lixamento | m² | 3.7691 |  |  | 5553.79 | 20932.92 | 5553.79 | 20932.92 | 3.7691 |  | 20932.92 |  | 4.47 | 5.28
9.2 | CONTRATO | Látex acrílico antimofo em massa, inclusive preparo | m² | 19.4106 |  |  | 5553.79 | 107802.18 | 5553.79 | 107802.18 | 19.4106 | 23.02 | 107802.18
9.3 | CONTRATO | Massa corrida a base de PVA | m² | 9.7727 |  |  | 3897.82 | 38092.37 | 3897.82 | 38092.37 | 9.7727 | 11.59 | 38092.37
9.4 | CONTRATO | Massa corrida a óleo em esquadrias de madeira | m² | 9.7727 |  |  | 948.96 | 9273.94 | 948.96 | 9273.94 | 9.7727 | 11.59 | 9273.94
9.5 | CONTRATO | Esmalte à base água em superfície metálica, inclusive preparo | m² | 32.0165 |  |  | 178.89 | 5727.43 | 178.89 | 5727.43 | 32.0165 | 37.97 | 5727.43
9.6 | CONTRATO | Esmalte em superfície de madeira | m² | 21.0717 |  |  | 948.96 | 19996.17 | 948.96 | 19996.17 | 21.0717 | 24.99 | 19996.17
9.7 | CONTRATO | Andaime tubular fachadeiro com piso metálico e sapatas ajustáveis | m²xmês | 8.744 |  |  | 1655.97 | 14479.85 | 1655.97 | 14479.85 | 8.744 | 10.37 | 14479.85
9.8 | CONTRATO | Montagem e desmontagem de andaime tubular fachadeiro com altura superior a 10 m | m² | 17.5302 |  |  | 1655.97 | 29029.51 | 1655.97 | 29029.51 | 17.5302 | 20.79 | 29029.51
9.9 | CONTRATO | Recomposição de revestimento em argamassa de cimento e areia | m² | 20.3044 |  |  | 1110.76 | 22553.27 | 1110.76 | 22553.27 | 20.3044 | 24.08 | 22553.27
B |  | ARQUIVO HISTÓRICO / RESERVA TÉCNICA |  |  | 0 | 71704.11 |  | 71704.11 | 0 | 0 |  | 0
1 |  | PISO |  |  | 0 | 71704.11 |  | 71704.11 | 0 | 0 |  | 0
1.1 | CONTRATO | Demolição manual de revestimento cerâmico, incluindo a base | m² | 9.3 | 207.4 | 1928.82 | 207.4 | 1928.82 | 0 | 0 |  | 0
1.2 | CONTRATO | Retirada de piso em tacos de madeira | m² | 9.3 | 63.33 | 588.97 | 63.33 | 588.97 | 0 | 0 |  | 0
1.3 | CONTRATO | Remoção de entulho com caçamba metálica, independente da distância do local de despejo, inclusive carga e descarga | m³ | 108.7 | 13.54 | 1471.8 | 13.54 | 1471.8 | 0 | 0 |  | 0
1.4 | CONTRATO | Regularização sarrafeada de base para revestimento de piso com argamassa de cimento e areia sem peneirar traço 1:4, e=3 cm | m² | 22.59 | 270.73 | 6115.79 | 270.73 | 6115.79 | 0 | 0 |  | 0
1.5 | CONTRATO | Piso vinílico tipo linóleo para salas de dança com manta amortecedora, inclusive rodapé, conforme projeto | m² | 251.11 | 75.15 | 18870.92 | 75.15 | 18870.92 | 0 | 0 |  | 0
1.6 | CONTRATO | Revestimento vinílico, espessura de 3,2 mm, para tráfego intenso, com impermeabilizante acrílico | m² | 187.77 | 218.83 | 41089.71 | 218.83 | 41089.71 | 0 | 0 |  | 0
1.7 | CONTRATO | Soleira em granito, espessura de 2 cm e largura até 20 cm, acabamento polido | m | 139.31 | 6 | 835.86 | 6 | 835.86 | 0 | 0 |  | 0
1.8 | CONTRATO | Junta de dilatação ou vedação com mastique de silicone, 1,0 x 0,5 cm - inclusive guia de apoio em polietileno | m | 7.36 | 109 | 802.24 | 109 | 802.24 | 0 | 0 |  | 0 |  |  | 7.36 | 8.69
[5 empty] | 0 | [6 empty] | 0
C |  | TEATRO |  |  |  | 514980.52 |  | 514980.52 |  | 0 |  | 0
1 |  | AMPLIAÇÃO |  |  |  | 222120.59 |  | 222120.59 | 0 | 0 |  | 0
1.1 |  | Serviços preliminares |  |  |  | 10785.7 |  | 10785.7 | 0 | 0 |  | 0
1.1.1 | CONTRATO | Demolição mecanizada de concreto simples, inclusive fragmentação e acomodação do material (contrapiso) | m³ | 267.04 | 7.36 | 1965.41 | 7.36 | 1965.41 | 0 | 0 |  | 0
1.1.2 | CONTRATO | Demolição manual de alvenaria de elevação ou elemento vazado, incluindo revestimento | m³ | 62.07 | 0.95 | 58.97 | 0.95 | 58.97 | 0 | 0 |  | 0
1.1.3 | CONTRATO | Retirada de esquadria metálica em geral | m² | 24.07 | 12.9 | 310.5 | 12.9 | 310.5 | 0 | 0 |  | 0
1.1.4 | CONTRATO | Demolição mecanizada de concreto armado da rampa existente | m³ | 503.07 | 5 | 2515.35 | 5 | 2515.35 | 0 | 0 |  | 0
1.1.5 | CONTRATO | Remoção de entulho com caçamba metálica, independente da distância do local de despejo, inclusive carga e descarga | m³ | 108.7 | 21.21 | 2305.53 | 21.21 | 2305.53 | 0 | 0 |  | 0
1.1.6 | CONTRATO | Fornecimento de terra, posto obra | m³ | 53.65 | 38.7 | 2076.26 | 38.7 | 2076.26 | 0 | 0 |  | 0
1.1.7 | CONTRATO | Carga manual de solo | m³ | 9.3 | 38.7 | 359.91 | 38.7 | 359.91 | 0 | 0 |  | 0
1.1.8 | CONTRATO | Compactação de aterro mecanizado mínimo de 95% PN, sem fornecimento de solo em áreas fechadas | m³ | 18.17 | 38.7 | 703.18 | 38.7 | 703.18 | 0 | 0 |  | 0
1.1.9 | CONTRATO | Locação de obra de edificação | m² | 14.22 | 34.5 | 490.59 | 34.5 | 490.59 | 0 | 0 |  | 0
1.2 |  | Infraestrutura |  |  |  | 23333.74 | 0 | 23333.74 | 0 | 0 |  | 0
1.2.1 | CONTRATO | Taxa de mobilização e desmobilização de equipamentos para execução de estaca escavada | tx | 1787.52 | 1 | 1787.52 | 1 | 1787.52 | 0 | 0 |  | 0
1.2.2 | CONTRATO | Estaca escavada mecanicamente, diâmetro de 25 cm até 20 t, completa | m | 44.54 | 112 | 4988.48 | 112 | 4988.48 | 0 | 0 |  | 0
1.2.3 | CONTRATO | Escavação manual em solo de 1ª e 2ª categoria em campo aberto | m³ | 46.55 | 28.52 | 1327.61 | 28.52 | 1327.61 | 0 | 0 |  | 0
1.2.4 | CONTRATO | Regularização de fundo de vala com soquete | m² | 22.23 | 23.95 | 532.41 | 23.95 | 532.41 | 0 | 0 |  | 0
1.2.5 | CONTRATO | Lastro de pedra britada | m³ | 147.75 | 1.22 | 180.26 | 1.22 | 180.26 | 0 | 0 |  | 0
1.2.6 | CONTRATO | Forma em madeira comum para fundação | m² | 83.48 | 48.89 | 4081.34 | 48.89 | 4081.34 | 0 | 0 |  | 0
1.2.7 | CONTRATO | Armadura em barra de aço CA-50 | kg | 11.01 | 154.9 | 1705.45 | 154.9 | 1705.45 | 0 | 0 |  | 0
1.2.8 | CONTRATO | Armadura em barra de aço CA-60 | kg | 13 | 82.2 | 1068.6 | 82.2 | 1068.6 | 0 | 0 |  | 0
1.2.9 | CONTRATO | Concreto usinado, fck = 25,0 MPa | m³ | 408.05 | 5.03 | 2052.49 | 5.03 | 2052.49 | 0 | 0 |  | 0
1.2.10 | CONTRATO | Lançamento e adensamento de concreto ou massa em fundação | m³ | 65.44 | 5.03 | 329.16 | 5.03 | 329.16 | 0 | 0 |  | 0
1.2.11 | CONTRATO | Alvenaria de embasamento em tijolo maciço, assentado com argamassa de cimento e areia traço 1:3 | m³ | 763.2 | 5.5 | 4197.6 | 5.5 | 4197.6 | 0 | 0 |  | 0
1.2.12 | CONTRATO | Impermeabilização em argamassa polimérica para umidade e água de percolação | m² | 11.61 | 65.51 | 760.57 | 65.51 | 760.57 | 0 | 0 |  | 0
1.2.13 | CONTRATO | Reaterro manual de vala, apiloado sem controle de compactação | m³ | 14.47 | 22.27 | 322.25 | 22.27 | 322.25 | 0 | 0 |  | 0
1.3 |  | Superestrutura |  |  |  | 26794.14 | 0 | 26794.14 | 0 | 0 |  | 0
1.3.1 | CONTRATO | Forma em madeira comum para estrutura | m² | 81.67 | 140.69 | 11490.15 | 140.69 | 11490.15 | 0 | 0 |  | 0
1.3.2 | CONTRATO | Armadura em barra de aço CA-50 | kg | 11.01 | 409.2 | 4505.29 | 409.2 | 4505.29 | 0 | 0 |  | 0
1.3.3 | CONTRATO | Armadura em barra de aço CA-60 | kg | 13 | 168.6 | 2191.8 | 168.6 | 2191.8 | 0 | 0 |  | 0
1.3.4 | CONTRATO | Concreto usinado, fck = 25,0 MPa | m³ | 408.05 | 7.5 | 3060.38 | 7.5 | 3060.38 | 0 | 0 |  | 0
1.3.5 | CONTRATO | Lançamento e adensamento de concreto ou massa por bombeamento | m³ | 95.26 | 7.5 | 714.45 | 7.5 | 714.45 | 0 | 0 |  | 0
1.3.6 | CONTRATO | Laje pré-fabricada mista vigota treliçada/lajota cerâmica - LT 12 (8+4) e capa com concreto de 25 MPa, inclusive aço de distribuição e escoramento | m² | 140.06 | 34.5 | 4832.07 | 34.5 | 4832.07 | 0 | 0 |  | 0
1.4 |  | Alvenaria e divisórias |  |  |  | 27803.99 | 0 | 27803.99 | 0 | 0 |  | 0
1.4.1 | CONTRATO | Alvenaria de bloco cerâmico de vedação, uso revestido, de 14 cm | m² | 68.7 | 212.5 | 14598.75 | 212.5 | 14598.75 | 0 | 0 |  | 0
1.4.2 | CONTRATO | Vergas, contravergas e pilaretes de concreto armado | m³ | 1606.66 | 3.2 | 5141.31 | 3.2 | 5141.31 | 0 | 0 |  | 0
1.4.3 | CONTRATO | Divisória em placas de granito com espessura de 3 cm, confome projeto | m² | 803.18 | 10.04 | 8063.93 | 10.04 | 8063.93 | 0 | 0 |  | 0
1.5 |  | Esquadrias de madeira |  |  |  | 7881.57 | 0 | 7881.57 | 0 | 0 |  | 0
1.5.1 | CONTRATO | Porta em laminado fenólico melamínico com acabamento liso, batente metálico - 60 x 180 cm | un | 1299.58 | 3 | 3898.74 | 3 | 3898.74 | 0 | 0 |  | 0
1.5.2 | CONTRATO | Ferragem completa para porta de box de WC tipo livre/ocupado | cj | 243.67 | 3 | 731.01 | 3 | 731.01 | 0 | 0 |  | 0
1.5.3 | CONTRATO | Ferragem adicional para porta vão simples em divisória | cj | 244.72 | 3 | 734.16 | 3 | 734.16 | 0 | 0 |  | 0
1.5.4 | CONTRATO | Porta lisa com batente madeira - 90 x 210 cm | un | 594.29 | 2 | 1188.58 | 2 | 1188.58 | 0 | 0 |  | 0
1.5.5 | CONTRATO | Ferragem completa com maçaneta tipo alavanca, para porta interna com 1 folha | cj | 281 | 2 | 562 | 2 | 562 | 0 | 0 |  | 0
1.5.6 | CONTRATO | Porta lisa de madeira, interna, resistente a umidade "PIM RU", para acabamento em pintura, de correr ou deslizante, tipo acessível, padrão dimensional pesado, com sistema deslizante e ferragens, completo - 100 x 210 cm | cj | 767.08 | 1 | 767.08 | 1 | 767.08 | 0 | 0 |  | 0
1.6 |  | Esquadrias metálicas |  |  |  | 32039.11 | 0 | 32039.11 |  | 0 |  | 0
1.6.1 | CONTRATO | Caixilho em ferro basculante, sob medida, 2,10 x 0,70 m, completo | cj | 1273.22 | 3 | 3819.66 | 3 | 3819.66 | 0 | 0 |  | 0
1.6.2 | CONTRATO | Porta de abrir em chapa, sob medida, 120 x 210 cm, completa | cj | 3174.8 | 2 | 6349.6 | 2 | 6349.6 | 0 | 0 |  | 0
1.6.3 | CONTRATO | Escada marinheiro com guarda corpo (degrau em ´T´) | m | 1012.74 | 3.5 | 3544.59 | 3.5 | 3544.59 | 0 | 0 |  | 0
1.6.4 | CONTRATO | Corrimão das rampas internas com tubo de aço, Ø 1 1/2, com acabamento em pintura esmalte, conforme projeto | m | 190.59 | 26.75 | 5098.28 | 26.75 | 5098.28 | 0 | 0 |  | 0
1.6.5 | CONTRATO | Guarda corpo com tubo superior circular, montantes e gradil metálico em barras chatas de aço galvanizado com corrimão duplo metálico em tubo redondo com acabamento em pintura esmalte, conforme projeto | m | 816.48 | 16.2 | 13226.98 | 16.2 | 13226.98 | 0 | 0 |  | 0
1.7 |  | Cobertura |  |  |  | 27908.21 | 0 | 27908.21 |  | 0 |  | 0
1.7.1 | CONTRATO | Fornecimento e montagem de estrutura metálica em perfil metalon, sem pintura | kg | 18.37 | 661 | 12142.57 | 661 | 12142.57 | 0 | 0 |  | 0
1.7.2 | CONTRATO | Pintura com esmalte alquídico em estrutura metálica | kg | 3.59 | 661 | 2372.99 | 661 | 2372.99 | 0 | 0 |  | 0
1.7.3 | CONTRATO | Telhamento em chapa de aço com pintura poliéster, tipo sanduíche, espessura de 0,50 mm, com poliestireno expandido | m² | 167.31 | 32.01 | 5355.59 | 32.01 | 5355.59 | 0 | 0 |  | 0
1.7.4 | CONTRATO | Cobertura plana em chapa de policarbonato alveolar de 10 mm | m² | 287.29 | 4.71 | 1353.14 | 4.71 | 1353.14 | 0 | 0 |  | 0
1.7.5 | CONTRATO | Calha embutida de chapa de aço galvanizado nº 26 retangular corte 50 | m | 112.08 | 9.4 | 1053.55 | 9.4 | 1053.55 | 0 | 0 |  | 0
1.7.6 | CONTRATO | Condutor de chapa de aço galvanizado nº 26, 65 x 110 mm | m | 59.3 | 14.5 | 859.85 | 14.5 | 859.85 | 0 | 0 |  | 0
1.7.7 | CONTRATO | Rufo e contra rufo de chapa de aço galvanizado nº 26 corte 33 cm | m | 62.77 | 76 | 4770.52 | 76 | 4770.52 | 0 | 0 |  | 0
1.8 |  | Instalações Hidráulicas |  |  |  | 20614.34 | 0 | 20614.34 |  | 0 |  | 0
1.8.1 |  | Água Fria |  |  |  | 4808.74 | 0 | 4808.74 |  | 0 |  | 0
1.8.1.1 | CONTRATO | Tubo de PVC rígido soldável marrom, DN= 25 mm, (3/4´), inclusive conexões | m | 26.25 | 54 | 1417.5 | 54 | 1417.5 | 0 | 0 |  | 0
1.8.1.2 | CONTRATO | Tubo de PVC rígido soldável marrom, DN= 50 mm, (1 1/2´), inclusive conexões | m | 47.31 | 12 | 567.72 | 12 | 567.72 | 0 | 0 |  | 0
1.8.1.3 | CONTRATO | Registro de gaveta em latão fundido sem acabamento, DN= 3/4´ | un | 65.5 | 2 | 131 | 2 | 131 | 0 | 0 |  | 0
1.8.1.4 | CONTRATO | Registro de gaveta em latão fundido sem acabamento, DN= 1 1/2´ | un | 126.04 | 2 | 252.08 | 2 | 252.08 | 0 | 0 |  | 0
1.8.1.5 | CONTRATO | Registro de gaveta em latão fundido sem acabamento, DN= 2´ | un | 167.62 | 1 | 167.62 | 1 | 167.62 | 0 | 0 |  | 0
1.8.1.6 | CONTRATO | Registro de gaveta em latão fundido cromado com canopla, DN= 3/4´ - linha standard | un | 94.51 | 3 | 283.53 | 3 | 283.53 | 0 | 0 |  | 0
1.8.1.7 | CONTRATO | Válvula de descarga, acabamento cromado tipo alavanca com registro próprio, DN= 1 1/2´ | un | 985.81 | 1 | 985.81 | 1 | 985.81 | 0 | 0 |  | 0
1.8.1.8 | CONTRATO | Torneira de boia, DN= 3/4´ | un | 88.7 | 1 | 88.7 | 1 | 88.7 | 0 | 0 |  | 0
1.8.1.9 | CONTRATO | Reservatório em polietileno com tampa de rosca - capacidade de 1.000 litros | un | 914.78 | 1 | 914.78 | 1 | 914.78 | 0 | 0 |  | 0
1.8.2 |  | Esgoto Sanitário |  |  |  | 3482.82 | 0 | 3482.82 |  | 0 |  | 0
1.8.2.1 | CONTRATO | Tubo de PVC rígido, PxB com anel de borracha, DN= 100 mm, inclusive conexões | m | 66.71 | 24 | 1601.04 | 24 | 1601.04 | 0 | 0 |  | 0
1.8.2.2 | CONTRATO | Tubo de PVC rígido, PxB com anel de borracha, DN= 50 mm, inclusive conexões | m | 40.14 | 12 | 481.68 | 12 | 481.68 | 0 | 0 |  | 0
1.8.2.3 | CONTRATO | Tubo de PVC rígido, pontas lisas, DN= 40 mm, inclusive conexões | m | 31.28 | 12 | 375.36 | 12 | 375.36 | 0 | 0 |  | 0
1.8.2.4 | CONTRATO | Caixa sifonada de PVC rígido de 150 x 150 x 50 mm, com grelha | un | 97.34 | 4 | 389.36 | 4 | 389.36 | 0 | 0 |  | 0
1.8.2.5 | CONTRATO | Caixa de inspeção de polietileno, saida Ø 100 mm | un | 317.69 | 2 | 635.38 | 2 | 635.38 | 0 | 0 |  | 0
1.8.3 |  | Acessórios |  |  |  | 12322.78 | 0 | 12322.78 |  | 0 |  | 0
1.8.3.1 | CONTRATO | Bacia sifonada de louça para pessoas com mobilidade reduzida - capacidade de 6 litros | un | 1001.13 | 1 | 1001.13 | 1 | 1001.13 | 0 | 0 |  | 0
1.8.3.2 | CONTRATO | Bacia sifonada com caixa de descarga acoplada sem tampa - 6 litros | un | 669.79 | 3 | 2009.37 | 3 | 2009.37 | 0 | 0 |  | 0
1.8.3.3 | CONTRATO | Tampa de plástico para bacia sanitária | un | 40.99 | 4 | 163.96 | 4 | 163.96 | 0 | 0 |  | 0
1.8.3.4 | CONTRATO | Cuba de louça de embutir redonda | un | 116.84 | 4 | 467.36 | 4 | 467.36 | 0 | 0 |  | 0
1.8.3.5 | CONTRATO | Lavatório de louça com coluna suspensa - linha especial | un | 669.42 | 1 | 669.42 | 1 | 669.42 | 0 | 0 |  | 0
1.8.3.6 | CONTRATO | Válvula de metal cromado de 1´ | un | 41.44 | 5 | 207.2 | 5 | 207.2 | 0 | 0 |  | 0
1.8.3.7 | CONTRATO | Sifão plástico sanfonado universal de 1´ | un | 29.23 | 5 | 146.15 | 5 | 146.15 | 0 | 0 |  | 0
1.8.3.8 | CONTRATO | Engate flexível metálico DN= 1/2´ | un | 36.4 | 5 | 182 | 5 | 182 | 0 | 0 |  | 0
1.8.3.9 | CONTRATO | Torneira de mesa para lavatório compacta, acionamento hidromecânico, em latão cromado, DN= 1/2´ | un | 136.03 | 5 | 680.15 | 5 | 680.15 | 0 | 0 |  | 0
1.8.3.10 | CONTRATO | Ducha higiênica com registro cromado | un | 337.59 | 4 | 1350.36 | 4 | 1350.36 | 0 | 0 |  | 0
1.8.3.11 | CONTRATO | Desviador para duchas e chuveiros | un | 67.23 | 4 | 268.92 | 4 | 268.92 | 0 | 0 |  | 0
1.8.3.12 | CONTRATO | Porta-papel de louça de embutir | un | 59.37 | 4 | 237.48 | 4 | 237.48 | 0 | 0 |  | 0
1.8.3.13 | CONTRATO | Dispenser toalheiro em ABS, para folhas | un | 66.29 | 5 | 331.45 | 5 | 331.45 | 0 | 0 |  | 0
1.8.3.14 | CONTRATO | Saboneteira tipo dispenser, para refil de 800 ml | un | 48.41 | 5 | 242.05 | 5 | 242.05 | 0 | 0 |  | 0
1.8.3.15 | CONTRATO | Espelho em vidro cristal liso, espessura de 4 mm | m² | 472.79 | 6.24 | 2950.21 | 6.24 | 2950.21 | 0 | 0 |  | 0
1.8.3.16 | CONTRATO | Barra de apoio reta, para pessoas com mobilidade reduzida, em tubo de aço inoxidável de 1 1/2´ x 500 mm - porta | un | 113.1 | 1 | 113.1 | 1 | 113.1 | 0 | 0 |  | 0
1.8.3.17 | CONTRATO | Barra de apoio reta, para pessoas com mobilidade reduzida, em tubo de aço inoxidável de 1 1/2´ x 800 mm - bacia | un | 148.5 | 3 | 445.5 | 3 | 445.5 | 0 | 0 |  | 0
1.8.3.18 | CONTRATO | Barra de apoio lateral para lavatório, para pessoas com mobilidade reduzida, em tubo de aço inoxidável de 1.1/4", comprimento 25 a 30 cm | un | 198.8 | 2 | 397.6 | 2 | 397.6 | 0 | 0 |  | 0
1.8.3.19 | CONTRATO | Revestimento em chapa de aço inoxidável para proteção de portas, altura de 40 cm | m | 459.37 | 1 | 459.37 | 1 | 459.37 | 0 | 0 |  | 0
1.8.4 |  | Revestimento |  |  |  | 22336.56 |  | 22336.56 |  | 0 |  | 0
1.8.4.1 | CONTRATO | Chapisco com argamassa de cimento e areia sem peneirar traço 1:4, e=5 mm | m² | 5.77 | 460 | 2654.2 | 460 | 2654.2 | 0 | 0 |  | 0
1.8.4.2 | CONTRATO | Emboço com argamassa mista de cimento, cal hidratada e areia sem peneirar traço 1:2:8, e=20 mm | m² | 18.29 | 460 | 8413.4 | 460 | 8413.4 | 0 | 0 |  | 0
1.8.4.3 | CONTRATO | Revestimento em placa cerâmica esmaltada, 30x60cm, assentado e rejuntado com argamassa industrializada | m² | 66.55 | 91 | 6056.05 | 91 | 6056.05 | 0 | 0 |  | 0
1.8.4.4 | CONTRATO | Forro em painéis de gesso acartonado, espessura de 12,5 mm, fixo | m | 81.31 | 29.1 | 2366.12 | 29.1 | 2366.12 | 0 | 0 |  | 0
1.8.4.5 | CONTRATO | Tampo/bancada em granito, com frontão, espessura de 2 cm, acabamento polido, confomre projeto | m² | 757.36 | 2.6 | 1969.14 | 2.6 | 1969.14 | 0 | 0 |  | 0
1.8.4.6 | CONTRATO | Peitoril em granito, espessura de 2 cm e largura até 20 cm, acabamento polido | m | 139.31 | 6.3 | 877.65 | 6.3 | 877.65 | 0 | 0 |  | 0
1.8.5 |  | Piso |  |  |  | 8775.67 | 0 | 8775.67 |  | 0 |  | 0
1.8.5.1 | CONTRATO | Lastro de pedra britada, e=3 cm | m³ | 147.75 | 1 | 147.75 | 1 | 147.75 |  | 0 |  | 0
1.8.5.2 | CONTRATO | Contrapiso em concreto sarrafeado fck= 20 MPa usinado, e=6cm | m³ | 737.25 | 2 | 1474.5 | 2 | 1474.5 |  | 0 |  | 0
1.8.5.3 | CONTRATO | Regularização sarrafeada de base para revestimento de piso com argamassa de cimento e areia sem peneirar traço 1:4, e=3 cm | m² | 22.59 | 29.1 | 657.37 | 29.1 | 657.37 | 0 | 0 |  | 0
1.8.5.4 | CONTRATO | Revestimento em porcelanato esmaltado polido para área interna e ambiente com tráfego médio, grupo de absorção BIa, assentado com argamassa colante industrializada, rejuntado | m² | 183.32 | 29.1 | 5334.61 | 29.1 | 5334.61 | 0 | 0 |  | 0
1.8.5.5 | CONTRATO | Rodapé em porcelanato esmaltado polido, h= 17cm, assentado com argamassa colante industrializada, rejuntado | m | 40.28 | 15 | 604.2 | 15 | 604.2 | 0 | 0 |  | 0
1.8.5.6 | CONTRATO | Soleira em granito, espessura de 2 cm e largura até 20 cm, acabamento polido | m | 139.31 | 4 | 557.24 | 4 | 557.24 | 0 | 0 |  | 0
1.9 |  | Vidros |  |  |  | 636.5 |  | 636.5 |  | 0 |  | 0
1.9.1 | CONTRATO | Vidro liso transparente de 4 mm | m² | 144.33 | 4.41 | 636.5 | 4.41 | 636.5 | 0 | 0 |  | 0
1.10 |  | Pintura |  |  |  | 13211.06 |  | 13211.06 |  | 0 |  | 0
1.10.1 | CONTRATO | Massa corrida a base de PVA | m² | 11.59 | 76.43 | 885.82 | 76.43 | 885.82 | 0 | 0 |  | 0
1.10.2 | CONTRATO | Látex acrílico antimofo em massa, inclusive preparo | m² | 23.02 | 368.6 | 8485.17 | 368.6 | 8485.17 | 0 | 0 |  | 0
1.10.3 | CONTRATO | Massa corrida a óleo em esquadrias de madeira | m² | 11.59 | 9.45 | 109.53 | 9.45 | 109.53 | 0 | 0 |  | 0
1.10.4 | CONTRATO | Esmalte em superfície de madeira | m² | 24.99 | 9.45 | 236.16 | 9.45 | 236.16 | 0 | 0 |  | 0
1.10.5 | CONTRATO | Esmalte em superfície metálica, inclusive preparo | m² | 37.97 | 92.03 | 3494.38 | 92.03 | 3494.38 | 0 | 0 |  | 0
2 |  | REFORMA |  |  |  | 177299.54 |  | 177299.54 |  | 0
2.1 |  | Serviços preliminares |  |  |  | 21182.37 |  | 21182.37 |  | 0
2.1.1 | CONTRATO | Retirada de telhamento perfil e material qualquer, exceto barro | m² | 6.2 | 261.03 | 1618.39 | 261.03 | 1618.39 | 0 | 0
2.1.2 | CONTRATO | Retirada de cumeeira, espigão ou rufo perfil qualquer | m | 7.75 | 34.3 | 265.83 | 34.3 | 265.83 | 0 | 0
2.1.3 | CONTRATO | Retirada de estrutura em madeira tesoura - telhas perfil qualquer | m² | 15.48 | 261.03 | 4040.74 | 261.03 | 4040.74 | 0 | 0
2.1.4 | CONTRATO | Remoção de tubulação hidráulica em geral, incluindo conexões, caixas e ralos | m | 6.2 | 150 | 930 | 150 | 930 | 0 | 0 |  | 0
2.1.5 | CONTRATO | Retirada de elementos de instalações elétricas (cabos, eletrodutos, tomadas, interruptores, caixas, quadros, etc) | cj | 1526.08 | 1 | 1526.08 | 1 | 1526.08 | 0 | 0 |  | 0
2.1.6 | CONTRATO | Demolição manual de forro de PVC, inclusive sistema de fixação/tarugamento | m² | 4.64 | 103 | 477.92 | 103 | 477.92 | 0 | 0 |  | 0
2.1.7 | CONTRATO | Retirada de esquadria metálica em geral | m² | 24.07 | 12.9 | 310.5 | 12.9 | 310.5 | 0 | 0 |  | 0
2.1.8 | CONTRATO | Demolição manual de revestimento em massa de parede | m² | 4.64 | 60.66 | 281.46 | 60.66 | 281.46 | 0 | 0 |  | 0
2.1.9 | CONTRATO | Retirada de soalho inclusive vigamento do palco | m² | 20.63 | 42.5 | 876.78 | 42.5 | 876.78 | 0 | 0 |  | 0
2.1.10 | CONTRATO | Andaime torre metálico (1,5 x 1,5 m) com piso metálico | mxmês | 19.77 | 100 | 1977 | 100 | 1977 | 0 | 0 |  | 0
2.1.11 | CONTRATO | Montagem e desmontagem de andaime torre metálica com altura até 10 m | m | 8.23 | 100 | 823 | 100 | 823 | 0 | 0 |  | 0
2.1.12 | CONTRATO | Remoção de entulho com caçamba metálica, independente da distância do local de despejo, inclusive carga e descarga | m³ | 108.7 | 74.1 | 8054.67 | 74.1 | 8054.67 | 0 | 0 |  | 0
2.2 |  | Alvenaria |  |  |  | 886.23 |  | 886.23 |  | 0 |  | 0
2.2.1 | CONTRATO | Alvenaria de bloco cerâmico de vedação, uso revestido, de 14 cm | m² | 68.7 | 12.9 | 886.23 | 12.9 | 886.23 | 0 | 0 |  | 0
2.3 |  | Esquadrias de madeira |  |  |  | 4862.42 |  | 4862.42 |  | 0 |  | 0
2.3.1 | CONTRATO | Revisão em esquadrias de madeira com substitução de peças, se necessário, inclusive ferragens | m² | 142.07 | 5.04 | 716.03 | 5.04 | 716.03 | 0 | 0 |  | 0
2.3.2 | CONTRATO | Porta painel em madeira de correr, 02 fls,01 fixa e 01 móvel, conforme projeto | m² | 460.71 | 9 | 4146.39 | 9 | 4146.39 | 0 | 0 |  | 0
2.4 | CONTRATO | Esquadrias metálicas |  |  |  | 6952.74 |  | 19337.95 |  | 0 |  | 12385.21
2.4.1 | CONTRATO | Revisão em esquadrias de ferro (janelas, portas, corrimão/guarda corpo) com substitução de peças, vidro e massa, se necessário, inclusive ferragens | m² | 293.21 | 17.29 | 5069.6 | 17.29 | 5069.6 | 0 | 0 |  | 0
2.4.2 | CONTRATO | Porta de abrir em chapa, sob medida, 90 x 210 cm, completa | m² | 941.57 | 2 | 1883.14 | 2 | 1883.14 | 0 | 0 |  | 0
2.4.3 | CONTRATO | Caixilho em ferro basculante, sob medida | m² | 904.69 | 13.69 | 12385.21 | 13.69 | 12385.21 | 0 | 0 |  | 0 |  |  | 904.69 | 1068.74
2.5 |  | Cobertura |  |  |  | 87919.32 |  | 90775.23 |  | 0 |  | 2855.91
2.5.1 | CONTRATO | Fornecimento e montagem de estrutura em aço ASTM-A36, sem pintura | kg | 16.98 | 1246 | 21157.08 | 1246 | 21157.08 | 0 | 0 |  | 0
2.5.2 | CONTRATO | Pintura com esmalte alquídico em estrutura metálica | kg | 3.59 | 1246 | 4473.14 | 1246 | 4473.14 | 0 | 0 |  | 0
2.5.3 | CONTRATO | Telhamento em chapa de aço com pintura poliéster, tipo sanduíche, espessura de 0,50 mm, com poliestireno expandido | m² | 167.31 | 261.03 | 43672.93 | 261.03 | 43672.93 | 0 | 0 |  | 0
2.5.4 | CONTRATO | Calha embutida de chapa de aço galvanizado nº 26 retangular corte 50 | m | 112.08 | 49 | 5491.92 | 49 | 5491.92 | 0 | 0
2.5.5 | CONTRATO | Condutor de chapa de aço galvanizado nº 26, 65 x 110 mm | m | 59.3 | 45.5 | 2698.15 | 45.5 | 2698.15 | 0 | 0 |  | 0
2.5.6 | CONTRATO | Rufo e contra rufo de chapa de aço galvanizado nº 26 corte 33 cm | m | 62.77 | 166.1 | 10426.1 | 166.1 | 10426.1 | 0 | 0 |  | 0
2.5.7 | CONTRATO | Face interna de calhas com tinta betuminosa | m | 7.45 | 49 | 365.05 | 49 | 365.05 | 0 | 0 |  |  |  |  | 7.45 |  | 8.7967
2.5.8 | CONTRATO | Face externa de calhas/condutores com esmalte a base de agua | m | 11.58 | 215.1 | 2490.86 | 215.1 | 2490.86 | 0 | 0 |  | 0 |  |  | 11.58 |  | 13.6829
2.6 |  | Instalações hidráulicas |  |  |  | 2300 | 0 | 2300 | 0 | 0 |  | 0
2.6.1 | CONTRATO | Revisão nas isntalações hidráulicas existentes com substitução de peças, se necessário, inclusive adequação das tubulações e acessórioas aparetnes | cj | 2300 | 1 | 2300 | 1 | 2300 | 0 | 0 |  | 0
2.7 |  | Revestimento |  |  |  | 4537.95 |  | 4537.95 |  | 0 |  | 0
2.7.1 | CONTRATO | Impermeabilização em argamassa polimérica para umidade e água de percolação | m² | 11.61 | 60.66 | 704.26 | 60.66 | 704.26 | 0 | 0 |  | 0
2.7.2 | CONTRATO | Recomposição de revestimento em argamassa de cimento e areia | m² | 24.08 | 60.66 | 1460.69 | 60.66 | 1460.69 | 0 | 0 |  | 0
2.7.3 | CONTRATO | Revestimento em placa cerâmica esmaltada de 15x15 cm, branco, assentado e rejuntado com argamassa industrializada para reparo nos sanitários | m² | 79.1 | 30 | 2373 | 30 | 2373 | 0 | 0 |  | 0
2.8 |  | Piso |  |  |  | 33417.39 |  | 33417.39 |  | 0 |  | 0
2.8.1 | CONTRATO | Soalho em tábua de madeira aparelhada para palco, conforme projeto | m² | 563.31 | 42.5 | 23940.68 | 42.5 | 23940.68 | 0 | 0 |  | 0
2.8.2 | CONTRATO | Raspagem com calafetação e aplicação de verniz antichamas com laudo do IPT em piso de madeira | m² | 108.18 | 42.5 | 4597.65 | 42.5 | 4597.65 | 0 | 0 |  | 0
2.8.3 | CONTRATO | Limpeza e lavagem de piso de concreto/cerâmicos por hidrojateamento com rejuntamento | m² | 11.13 | 204.3 | 2273.86 | 204.3 | 2273.86 | 0 | 0 |  | 0
2.8.4 | CONTRATO | Pintura acrílica para pisos cimentados | m² | 20.04 | 130 | 2605.2 | 130 | 2605.2 | 0 | 0 |  | 0
[8 empty] | 0 |  |  |  | 0
3 |  | INSTALAÇÕES ELÉTRICAS |  |  |  | 53469.13 |  | 63134.73 |  | 0 |  | 9665.6
3.1 | CONTRATO | Entrada de energia elétrica trifásica demanda entre 38,1 e 57 kw | un | 7042.4 | 1 | 7042.4 | 1 | 7042.4 | 0 | 0 |  | 0
3.2 | CONTRATO | Eletroduto corrugado flexível de PVC D= 3/4" (DE=25mm) alta resitência à compressão e antichamas NBR 15465 (predial- para embutir em alvenaria | m | 7.71 | 280 | 2158.8 | 280 | 2158.8 | 0 | 0 |  | 0
3.3 | CONTRATO | Eletroduto corrugado flexível de PVC D= 1" (DE=32mm) alta resitência à compressão e antichamas NBR 15465 (predial- para embutir em alvenaria | m | 16.08 | 200 | 3216 | 200 | 3216 | 0 | 0 |  | 0
3.4 | CONTRATO | Perfilado Perfurado de aço galv a fogo 38x38x3000mm (larg x altx comp) chapa 12 | m | 49.96 | 200 | 9992 | 200 | 9992 | 0 | 0 |  | 0
3.5 | CONTRATO | Luminária LED quadrada de sobrepor com difusor prismático translúcido, 4000k, fluxo luminoso de 1363 a 1800 lm, potência de 15 W a 24 W - 20W | un | 256 | 31 | 7936 | 31 | 7936 | 0 | 0 |  | 0
3.6 | CONTRATO | Luminária de led retangular de sobrepor com difusor translucido, 4000k, fluco luminoso de 3690 a 4800 lm, potencia de 38w a 41W | un | 323.03 | 15 | 4845.45 | 15 | 4845.45 | 0 | 0 |  | 0
3.7 | CONTRATO | Interruptor com 1 tecla simples e placa | un | 21.15 | 15 | 317.25 | 15 | 317.25 | 0 | 0 |  | 0
3.8 | CONTRATO | Tomada 2P+T de 10 A- 250V, completa | un | 21.58 | 71 | 1532.18 | 71 | 1532.18 | 0 | 0 |  | 0
3.9 | CONTRATO | Tomada 2P+T de 20 A- 250V, completa | un | 25.45 | 7 | 178.15 | 7 | 178.15 | 0 | 0 |  | 0
3.10 | CONTRATO | Quadro de sistribuição universal de embutir, para disjuntores 56 DIN/ 40 Bolt-on-225 A- sem componentes | un | 1192.62 | 1 | 1192.62 | 1 | 1192.62 | 0 | 0 |  | 0
3.11 | CONTRATO | Barramento de cobre nu | kg | 110.63 | 3 | 331.89 | 3 | 331.89 | 0 | 0 |  | 0
3.12 | CONTRATO | Disjuntor termomagnético, unipolar 127/220 V, corrente de 10A até 30A | un | 27.46 | 6 | 164.76 | 6 | 164.76 | 0 | 0 |  | 0
3.13 | CONTRATO | Disjuntor termomagnético, bipolar 220/380 V, corrente de 10 A até 50A | un | 113.07 | 6 | 678.42 | 6 | 678.42 | 0 | 0 |  | 0
3.14 | CONTRATO | Disjuntor termomagnético, tripolar 220/380 V, corrente de 60A até 100A | un | 174.88 | 3 | 524.64 | 3 | 524.64 | 0 | 0 |  | 0
3.15 | CONTRATO | Dispositivo diferencial residual de 25A x 30 mA- 2 polos ( DS20F1) | un | 205.88 | 1 | 205.88 | 1 | 205.88 | 0 | 0 |  | 0
3.16 | CONTRATO | Supressor de suro monofásico, fase-tterra, in.ou = 20Ka, Imax. De surto de 50 até 80 kA | un | 206.09 | 3 | 618.27 | 3 | 618.27 | 0 | 0 |  | 0
3.17 | CONTRATO | Cabo de cobre 6 mm², isolamento 750 V- isolação em PVC 70ºC | m | 8.7 | 80.64 | 701.57 | 80.64 | 701.57 | 0 | 0 |  | 0
3.18 | CONTRATO | Cabo de cobre 2,5 mm², isolamento 750 V- isolação em PVC 70ºC | m | 3.88 | 1365.11 | 5296.63 | 1365.11 | 5296.63 | 0 | 0 |  | 0
3.19 | CONTRATO | Cabo de cobre 4 mm², isolamento 750 V- isolação em PVC 70ºC | m | 5.95 | 737.92 | 4390.62 | 737.92 | 4390.62 | 0 | 0 |  | 0
3.20 | CONTRATO | Execução de rasgo em alvenaria para passagem de tubulação Ø 15 mm - 1/2" a 25 mm - 1" | m | 4.9 | 240 | 1176 | 240 | 1176 | 0 | 0 |  | 0
3.21 | CONTRATO | Enchimento de rasgo em concreto com argamassa mista traço 1:4, com adição de 150 kg de cimento com Ø 15 mm a 25 mm | m | 4.04 | 240 | 969.6 | 240 | 969.6 | 0 | 0 |  | 0
3.22 | CONTRATO | Cabo de cobre flexível de 50 mm², isolamento 0,6/1 kV - isolação HEPR 90°C - baixa emissão de fumaça e gases | m | 48.5 | 160 | 7760 | 160 | 7760 | 0 | 0 |  | #N/A |  |  | 48.5 | 57.3
3.23 | CONTRATO | Cabo de cobre flexível de 25 mm², isolamento 0,6/1kV- Isolação HEPR 90ºC | m | 23.82 | 80 | 1905.6 | 80 | 1905.6 | 0 | 0 |  | 23.82 |  |  | #N/A | #N/A
[8 empty] | 0 |  |  |  | 0
4 |  | ADEQUAÇÃO DA PLATIBANDA E REFORÇO DA PAREDE DE APOIO DA COBERTURA DO TEATRO | [5 empty] | 52425.66 |  | 0 |  | 0
4.1 | CONTRATO | Montagem e desmontagem de andaime tubular fachadeiro com altura superior a 10 m | m² | 20.79 | 260 | 5405.4 | 260 | 5405.4 | 0 | 0 |  | 20.79 |  |  | #N/A | #N/A
4.2 | CONTRATO | Andaime tubular fachadeiro com piso metálico e sapatas ajustáveis | m²xmês | 10.37 | 130 | 1348.1 | 130 | 1348.1 | 0 | 0 |  | 10.37 |  |  | #N/A | #N/A
4.3 | CONTRATO | Remoção de entulho com caçamba metálica, independente da distância do local de despejo, inclusive carga e descarga | m³ | 108.7 | 16.06 | 1745.72 | 16.06 | 1745.72 | 0 | 0 |  | 108.7 |  |  | #N/A | #N/A
4.4 | CONTRATO | Demolição manual de revestimento em massa de parede | m² | 4.64 | 247.1 | 1146.54 | 247.1 | 1146.54 | 0 | 0 |  | 4.64 |  |  | #N/A | #N/A
4.5 | CONTRATO | Forma em madeira comum para fundação | m² | 83.48 | 17.28 | 1442.53 | 17.28 | 1442.53 | 0 | 0 |  | 83.48 |  |  | #N/A | #N/A
4.6 | CONTRATO | Armadura em barra de aço CA-50 | kg | 11.01 | 259 | 2851.59 | 259 | 2851.59 | 0 | 0 |  | 11.01 |  |  | #N/A | #N/A
4.7 | CONTRATO | Concreto usinado, fck = 25,0 Mpa | m³ | 408.05 | 2.59 | 1056.85 | 2.59 | 1056.85 | 0 | 0 |  | 408.05 |  |  | #N/A | #N/A
4.8 | CONTRATO | Lançamento e adensamento de concreto ou massa em fundação | m³ | 65.44 | 2.59 | 169.49 | 2.59 | 169.49 | 0 | 0 |  | 65.44 |  |  | #N/A | #N/A
4.9 | CONTRATO | Broca em concreto armado diâmetro de 25 cm - completa | m | 58.64 | 36 | 2111.04 | 36 | 2111.04 | 0 | 0 |  |  |  |  | 58.64 | 69.27
4.10 | CONTRATO | Forma em madeira comum para estrutura | m² | 81.67 | 47.76 | 3900.56 | 47.76 | 3900.56 | 0 | 0 |  | 81.67 |  |  | #N/A | #N/A
4.11 | CONTRATO | Armadura em barra de aço CA-50 | kg | 11.01 | 280.8 | 3091.61 | 280.8 | 3091.61 | 0 | 0 |  | 11.01 |  |  | #N/A | #N/A
4.12 | CONTRATO | Armadura em barra de aço CA-60 | kg | 13 | 72.54 | 943.02 | 72.54 | 943.02 | 0 | 0 |  | 13 |  |  | #N/A | #N/A
4.13 | CONTRATO | Concreto usinado, fck = 25,0 Mpa | m³ | 408.05 | 2.04 | 832.42 | 2.04 | 832.42 | 0 | 0 |  | 408.05 |  |  | #N/A | #N/A
4.14 | CONTRATO | Lançamento e adensamento de concreto ou massa por bombeamento | m³ | 95.26 | 2.04 | 194.33 | 2.04 | 194.33 | 0 | 0 |  | 95.26 |  |  | #N/A | #N/A
4.15 | CONTRATO | Alvenaria de bloco cerâmico de vedação, uso revestido, de 14 cm | m² | 68.7 | 123.55 | 8487.89 | 123.55 | 8487.89 | 0 | 0 |  | 68.7 |  |  | #N/A | #N/A
4.16 | CONTRATO | Vergas, contravergas e pilaretes de concreto armado | m³ | 1606.66 | 5.38 | 8643.83 | 5.38 | 8643.83 | 0 | 0 |  | 1606.66 |  |  | #N/A | #N/A
4.17 | CONTRATO | Chapisco com argamassa de cimento e areia sem peneirar traço 1:4, e=5 mm | m² | 5.77 | 376.34 | 2171.48 | 376.34 | 2171.48 | 0 | 0 |  | 5.77 |  |  | #N/A | #N/A
4.18 | CONTRATO | Emboço com argamassa mista de cimento, cal hidratada e areia sem peneirar traço 1:2:8, e=20 mm | m² | 18.29 | 376.34 | 6883.26 | 376.34 | 6883.26 | 0 | 0 |  | 18.29 |  |  | #N/A | #N/A
5 |  | PINTURA GERAL |  |  |  | 0 |  | 35671.85 |  | 35671.85 |  | 0
5.1 | CONTRATO | Massa corrida a base de PVA | m² | 9.7727 |  |  | 682.84 | 6673.22 | 682.84 | 6673.22 | 9.7727 | 11.59 | 6673.22 |  | #N/A | #N/A
5.2 | CONTRATO | Massa corrida a óleo em esquadrias de madeira | m² | 9.7727 |  |  | 33.81 | 330.42 | 33.81 | 330.42 | 9.7727 | 11.59 | 330.42 |  | #N/A | #N/A
5.3 | CONTRATO | Esmalte em superfície de madeira | m² | 21.0717 |  |  | 33.81 | 712.43 | 33.81 | 712.43 | 21.0717 | 24.99 | 712.43 |  | #N/A | #N/A
5.4 | CONTRATO | Látex acrílico antimofo em massa, inclusive preparo | m² | 19.4106 |  |  | 1115.37 | 21649.96 | 1115.37 | 21649.96 | 19.4106 | 23.02 | 21649.96 |  | #N/A | #N/A
5.5 | CONTRATO | Andaime tubular fachadeiro com piso metálico e sapatas ajustáveis | m²xmês | 8.744 |  |  | 240 | 2098.57 | 240 | 2098.57 | 8.744 | 10.37 | 2098.57 |  | #N/A | #N/A
5.6 | CONTRATO | Montagem e desmontagem de andaime tubular fachadeiro com altura superior a 10 m | m² | 17.5302 |  |  | 240 | 4207.25 | 240 | 4207.25 | 17.5302 | 20.79 | 4207.25 |  | #N/A | #N/A
0
D |  | PROTEÇÃO E COMBATE À INCÊNDIOS |  |  |  | 597183.56 |  | 597183.56 | 0 | 0 |  | 0
1 |  | Materiais de Apoio | [6 empty] | 0 | 0 |  | 0
1.1 | CONTRATO | Extintor de água pressurizada, 10 L | un | 176.37 | 4 | 705.48 | 4 | 705.48 | 0 | 0 |  | 0
1.2 | CONTRATO | Extintor de pó químico seco, 8 kg | un | 234.25 | 8 | 1874 | 8 | 1874 | 0 | 0 |  | 0
1.3 | CONTRATO | Ponto completo para luminária, botoeira, alarme e sirene de emergência interligado na central, inclusive tubulação e fiação necessária | un | 326.74 | 89 | 29079.86 | 89 | 29079.86 | 0 | 0 |  | 0
1.4 | CONTRATO | Luminária fluorescente completa para emergência de 15 W, inclusive instalação | un | 98.83 | 31 | 3063.73 | 31 | 3063.73 | 0 | 0 |  | 0
1.5 | CONTRATO | Adesivo vinílico, padrão regulamentado, para sinalização de incêndio | un | 11.44 | 90 | 1029.6 | 90 | 1029.6 | 0 | 0 |  | 0
1.6 | CONTRATO | Central de alarme de incêndio para até 24 pontos, completa | un | 668.9 | 1 | 668.9 | 1 | 668.9 | 0 | 0 |  | 0
1.7 | CONTRATO | Tubo de aço galvanizado, inclusive conexões, de 3" | m | 286.59 | 4 | 1146.36 | 4 | 1146.36 | 0 | 0 |  | 0
1.8 | CONTRATO | Tubo de aço galvanizado, inclusive conexões, de 2 1/2" | m | 251.99 | 210.7 | 53094.29 | 210.7 | 53094.29 | 0 | 0 |  | 0
1.9 | CONTRATO | Abrigo para hidrante em chapa, com mangueira de 2 1/2", com 30,00 m de comprimento, completo, inclusive registro | un | 2466.15 | 7 | 17263.05 | 7 | 17263.05 | 0 | 0 |  | 0
1.10 | CONTRATO | Adaptador de engate rápido em latão de 2 1/2´ x 2 1/2´ | un | 96 | 7 | 672 | 7 | 672 | 0 | 0 |  | 0
1.11 | CONTRATO | Esguicho latão com engate rápido, DN= 1 1/2´, jato regulável | un | 141.93 | 7 | 993.51 | 7 | 993.51 | 0 | 0 |  | 0
1.12 | CONTRATO | Botoeira para acionamento de bomba de incêndio, inclusive instalação | un | 83 | 7 | 581 | 7 | 581 | 0 | 0 |  | 0
1.13 | CONTRATO | Sirene audiovisual tipo endereçável | un | 278.69 | 7 | 1950.83 | 7 | 1950.83 | 0 | 0 |  | 0
1.14 | CONTRATO | Acionador de alarme manual tipo quebra vidro | un | 190.57 | 7 | 1333.99 | 7 | 1333.99 | 0 | 0 |  | 0
1.15 | CONTRATO | Abrigo para registro de recalque tipo coluna, completo - inclusive tubulações e válvulas | un | 3083.83 | 1 | 3083.83 | 1 | 3083.83 | 0 | 0 |  | 0
1.16 | CONTRATO | Detector óptico de fumaça com base endereçável | un | 227.72 | 40 | 9108.8 | 40 | 9108.8 | 0 | 0 |  | 0
1.17 | CONTRATO | Demolição mecanizada de concreto armado da arquibancada existente | m³ | 503.07 | 33 | 16601.31 | 33 | 16601.31 | 0 | 0 |  | 0
1.18 | CONTRATO | Corte de concreto deteriorado inclusive remoção dos detritos | m² | 23.27 | 30 | 698.1 | 30 | 698.1 | 0 | 0 |  | 0
1.19 | CONTRATO | Remoção de entulho com caçamba metálica, independente da distância do local de despejo, inclusive carga e descarga | m³ | 108.7 | 50.4 | 5478.48 | 50.4 | 5478.48 | 0 | 0 |  | 0
1.20 | CONTRATO | Escavação manual em solo de 1ª e 2ª categoria em vala ou cava até 1,5 m | m³ | 46.55 | 36 | 1675.8 | 36 | 1675.8 | 0 | 0 |  | 0
1.21 | CONTRATO | Reaterro manual apiloado sem controle de compactação | m³ | 14.47 | 36 | 520.92 | 36 | 520.92 | 0 | 0 |  | 0
1.22 | CONTRATO | Lastro de pedra britada | m³ | 147.75 | 1 | 147.75 | 1 | 147.75 | 0 | 0 |  | 0
1.23 | CONTRATO | Concreto preparado no local, fck = 20 MPa | m³ | 445.03 | 2.1 | 934.56 | 2.1 | 934.56 | 0 | 0 |  | 0
1.23.1 | CONTRATO | Esmalte a base de água em estrutura metálica | m² | 37.24 | 202.29 | 7533.28 | 202.29 | 7533.28 | 0 | 0 |  | #N/A |  |  | 37.24 | 43.99
1.23.2 | CONTRATO | Mão francesa de 700 mm | un | 55.34 | 101 | 5589.34 | 101 | 5589.34 | 0 | 0 |  | #N/A |  |  | 55.34 | 65.37
1.24 |  | Abrigo para conjunto moto-bomba (incêndio) |  |  |  |  | 0 |  | 0 | 0 |  | 0
1.24.1 | CONTRATO | Eletroduto galvanizado, médio de 1´ - com conexões e acessórios | m | 37.59 | 120 | 4510.8 | 120 | 4510.8 | 0 | 0 |  | 0
1.24.2 | CONTRATO | Cabo de cobre de 4 mm², isolamento 750 V - isolação em PVC 70°C | m | 5.95 | 480 | 2856 | 480 | 2856 | 0 | 0 |  | 0
1.24.3 | CONTRATO | Quadro de comando para conjunto motobomba, completo | cj | 1469.48 | 1 | 1469.48 | 1 | 1469.48 | 0 | 0 |  | 0
1.24.4 | CONTRATO | Abrigo para conjunto moto-bomba (incêndio) - (1,50x0,80x1,80)m, conforme memorial descritivo | un | 2268.39 | 1 | 2268.39 | 1 | 2268.39 | 0 | 0 |  | 0
1.24.5 | CONTRATO | Conjunto motor-bomba (centrífuga) 13 cv, monoestágio, Hman= 62 mca, Q= 24,1 m³/h | un | 9996.65 | 1 | 9996.65 | 1 | 9996.65 | 0 | 0 |  | 0
1.24.6 | CONTRATO | Conjunto motor-bomba (centrífuga), 0,5 cv, monoestágio, tipo Jockey, Hman= 72 mca, Q= 1,2 m³/h, conforme projeto | cj | 3364 | 1 | 3364 | 1 | 3364 | 0 | 0 |  | 0
1.24.7 | CONTRATO | Pressostato (valvula de fluxo) com sensor diafragma, conforme projeto | cj | 1938.95 | 1 | 1938.95 | 1 | 1938.95 | 0 | 0 |  | 0
1.24.8 | CONTRATO | Manômetro industrial com tomada inferior, conforme projeto | cj | 533.73 | 1 | 533.73 | 1 | 533.73 | 0 | 0 |  | 0
1.24.9 | CONTRATO | Tubo galvanizado DN= 1´, inclusive conexões | m | 119.98 | 6 | 719.88 | 6 | 719.88 | 0 |  |  | 0
1.24.10 | CONTRATO | Tubo galvanizado DN= 3´, inclusive conexões | m | 286.59 | 6 | 1719.54 | 6 | 1719.54 | 0 |  |  | 0
1.24.11 | CONTRATO | Válvula de retenção vertical em bronze, DN= 3´ | un | 464.22 | 1 | 464.22 | 1 | 464.22 | 0 | 0 |  | 0
1.24.12 | CONTRATO | Registro de gaveta em latão fundido sem acabamento, DN= 1´ | un | 80.84 | 4 | 323.36 | 4 | 323.36 | 0 | 0 |  | 0
1.24.13 | CONTRATO | Registro de gaveta em latão fundido sem acabamento, DN= 3´ | un | 547.47 | 2 | 1094.94 | 2 | 1094.94 | 0 | 0 |  | 0
1.25 |  | Reservatório metálico |  |  |  |  | 0 |  | 0 | 0 |  | 0
1.25.1 | CONTRATO | Escavação manual em solo de 1ª e 2ª categoria em campo aberto | m³ | 46.55 | 3.5 | 162.93 | 3.5 | 162.93 | 0 | 0 |  | 0
1.25.2 | CONTRATO | Reaterro manual apiloado sem controle de compactação | m³ | 14.47 | 1.5 | 21.71 | 1.5 | 21.71 | 0 | 0 |  | 0
1.25.3 | CONTRATO | Estaca apiloada moldada "in loco" para 20ton, ø25cm | m | 71.44 | 96 | 6858.24 | 96 | 6858.24 | 0 | 0 |  | 0
1.25.4 | CONTRATO | Aço CA 50, armadura média | kg | 13 | 772 | 10036 | 772 | 10036 | 0 | 0 |  | 0
1.25.5 | CONTRATO | Forma em madeira comum para fundação | m² | 83.48 | 8.75 | 730.45 | 8.75 | 730.45 | 0 | 0 |  | 0
1.25.6 | CONTRATO | Concreto usinado fck = 25,0 MPa, usinado | m³ | 408.05 | 6.5 | 2652.33 | 6.5 | 2652.33 | 0 | 0 |  | 0
1.25.7 | CONTRATO | Lançamento e aplicação de concreto em fundação | m³ | 130.88 | 6.5 | 850.72 | 6.5 | 850.72 | 0 | 0 |  | 0
1.25.8 | CONTRATO | Reservatório metálico cilíndrico em aço carbono de baixa liga, USI SAC 300, completo, capacidade total 20.000 lts., conforme projeto | un | 15637.61 | 1 | 15637.61 | 1 | 15637.61 | 0 | 0 |  | 0
1.26 |  | Saída de emergência |  |  |  |  | 0 |  | 0 | 0 |  | 0
1.26.1 | CONTRATO | Escada metálica em lance composta por longarinas em perfis 'U' dobrado, e degraus em chapa dobrada, conforme projeto (casa da cultura e teatro) | kg | 16.98 | 7931.55 | 134677.72 | 7931.55 | 134677.72 | 0 | 0 |  | 0
1.26.2 | CONTRATO | Rampa metálica em lance composta por longarinas em perfis 'U' dobrado com chapa xadrez de apoio, conforme projeto (teatro) | kg | 16.98 | 5354.9166 | 90926.48 | 5354.9166 | 90926.48 | 0 | 0 |  | 0
1.26.3 | CONTRATO | Pintura com esmalte alquídico em estrutura metálica | kg | 3.59 | 13286.4666 | 47698.42 | 13286.4666 | 47698.42 | 0 | 0 |  | 0
1.26.4 | CONTRATO | Guarda-corpo tubular com tela em aço galvanizado, diâmetro de 1 1/2´ | m | 584.23 | 77.9 | 45511.52 | 77.9 | 45511.52 | 0 | 0 |  | 0
1.26.5 | CONTRATO | Corrimão tubular em aço galvanizado, diâmetro 1 1/2´ | m | 194.83 | 88.35 | 17213.23 | 88.35 | 17213.23 | 0 | 0 |  | 0
1.26.6 | CONTRATO | Porta/portão de abrir em chapa, sob medida | m² | 941.57 | 16.7 | 15724.22 | 16.7 | 15724.22 | 0 | 0 |  | 0
1.26.7 | CONTRATO | Esmalte à base água em superfície metálica, inclusive preparo | m² | 37.97 | 41.78 | 1586.39 | 41.78 | 1586.39 | 0 | 0 |  | 0
1.26.8 | CONTRATO | Barra antipânico de sobrepor e maçaneta livre para porta de 1 folha | cj | 1246.61 | 3 | 3739.83 | 3 | 3739.83 | 0 | 0 |  | 0
1.26.9 | CONTRATO | Barra antipânico para porta dupla com travamentos horizontal e vertical completa, com maçaneta tipo alavanca e chave, para vãos de 1,70 a 2,60 m | cj | 1233.51 | 3 | 3700.53 | 3 | 3700.53 | 0 | 0 |  | 0
1.26.10 | CONTRATO | Projeto executivo de estrutura em formato A1 | un | 1683.26 | 2 | 3366.52 | 2 | 3366.52 | 0 | 0 |  | #N/A |  |  | 1683.26 | 1988.49
[8 empty] | 0 | 0 | 0 |  | 0
E |  | INSTALAÇÕES ELÉTRICAS (SPDA) |  |  |  | 57365.52 | 0 | 57365.52 | 0 | 0 |  | 0
1.1 | CONTRATO | Barra condutora chata em alumínio de 7/8´ x 1/8´, inclusive acessórios de fixação | m | 27.97 | 961.82 | 26902.11 | 961.82 | 26902.11 | 0 | 0 |  | 0
1.2 | CONTRATO | Cabo de cobre nu, têmpera mole, classe 2, de 50 mm² | m | 49.93 | 240 | 11983.2 | 240 | 11983.2 | 0 | 0 |  | 0
1.3 | CONTRATO | Terminal de pressão/compressão para cabo de 50 mm² | un | 17.83 | 16 | 285.28 | 16 | 285.28 | 0 | 0 |  | 0
1.4 | CONTRATO | Suporte para fixação de fita de alumínio 7/8" x 1/8", com base plana | un | 14.71 | 250 | 3677.5 | 250 | 3677.5 | 0 | 0 |  | 0
1.5 | CONTRATO | Captor tipo terminal aéreo, h= 300 mm em alumínio | un | 14.09 | 99 | 1394.91 | 99 | 1394.91 | 0 | 0 |  | 0
1.6 | CONTRATO | Suporte para fixação de terminal aéreo e/ou de cabo de cobre nu, com base plana | un | 14.18 | 99 | 1403.82 | 99 | 1403.82 | 0 | 0 |  | 0
1.7 | CONTRATO | Solda exotérmica conexão cabo-cabo horizontal em T, bitola do cabo de 50-50mm² a 95-50mm² | un | 38.29 | 25 | 957.25 | 25 | 957.25 | 0 | 0 |  | 0
1.8 | CONTRATO | Caixa de inspeção suspensa | un | 54.38 | 16 | 870.08 | 16 | 870.08 | 0 | 0 |  | 0
1.9 | CONTRATO | Corte de concreto deteriorado inclusive remoção dos detritos | m² | 23.27 | 50 | 1163.5 | 50 | 1163.5 | 0 | 0 |  | 0
1.10 | CONTRATO | Escavação manual em solo de 1ª e 2ª categoria em vala ou cava até 1,5 m | m³ | 46.55 | 45 | 2094.75 | 45 | 2094.75 | 0 | 0 |  | 0
1.11 | CONTRATO | Reaterro manual apiloado sem controle de compactação | m³ | 14.47 | 45 | 651.15 | 45 | 651.15 | 0 | 0 |  | 0
1.12 | CONTRATO | Lastro de pedra britada | m³ | 147.75 | 3.3 | 487.58 | 3.3 | 487.58 | 0 | 0 |  | 0
1.13 | CONTRATO | Concreto preparado no local, fck = 20 MPa | m³ | 445.03 | 6 | 2670.18 | 6 | 2670.18 | 0 | 0 |  | 0
1.14 | CONTRATO | Haste de aterramento de 5/8´ x 3 m | un | 166.13 | 17 | 2824.21 | 17 | 2824.21 | 0 | 0 |  | 0 |  |  | 166.13 | 196.26
0
F |  | SERVIÇOS COMPLEMENTARES |  |  |  | 237326.37 | 0 | 237326.37 | 0 | 0 |  | 0
1 |  | Limpeza |  |  |  |  | 0 |  | 0 | 0 |  | 0
1.1 | CONTRATO | Limpeza geral da obra (periódica e final) | m² | 4.71 | 2507.13 | 11808.58 | 2507.13 | 11808.58 | 0 | 0 |  | 0
1.2 |  | Canteiro de obras |  |  |  | 24528.83 | 0 | 24528.83 | 0 | 0 |  | 0
1.2.1 | CONTRATO | Execução de canteiro de obras (abrigo de materiais, escritório e sanitários) | unxmês | 1088.8 | 12 | 13065.6 | 12 | 13065.6 | 0 | 0 |  | 0
1.2.2 | CONTRATO | Execução de placa de obra em lona com impressão digital com requadro e suporte em metalon | m² | 160.47 | 10 | 1604.7 | 10 | 1604.7 | 0 | 0 |  | 0
1.2.3 | CONTRATO | Tapume fixo em painel OSB - espessura 8 mm, inclusive pintura látex acrílico | m² | 110.77 | 89 | 9858.53 | 89 | 9858.53 | 0 | 0 |  | 0
1.3 |  | Administração Local |  |  |  | 200988.96 | 0 | 200988.96 | 0 | 0 |  | 0
1.3.1 | CONTRATO | Engenheiro civil de obra pleno com encargos | h | 80.36 | 544 | 43715.84 | 544 | 43715.84 | 0 | 0
1.3.2 | CONTRATO | Técnico de segurança do trabalho com encargos | h | 42.38 | 544 | 23054.72 | 544 | 23054.72 | 0 | 0
1.3.3 | CONTRATO | Encarregado de obras com encargos | mês | 4384.96 | 17 | 74544.32 | 17 | 74544.32 | 0 | 0
1.3.4 | CONTRATO | Vigia diurno com encargos | h | 6.96 | 1360 | 9465.6 | 1360 | 9465.6 | 0 | 0
1.3.5 | CONTRATO | Vigia noturno com encargos | h | 8.79 | 5712 | 50208.48 | 5712 | 50208.48 | 0 | 0
[9 empty] | 0 | 0 |  | 0
|  | TOTAL GERAL SEM B.D.I. |  |  |  | 3134898.76 |  | 3589229.4552 |  | 454330.6952 |  | 0
|  | VALOR DO B.D.I. |  |  |  | 846422.6552 |  | 969091.9629 |  | 122669.2977 |  | 0.01
|  | TOTAL GERAL COM B.D.I. |  |  |  | 3981321.4152 |  | 4558321.4181 |  | 577000.0029 |  | 0
[8 empty] | 46.37% |  | 18.53%
[10 empty] | 14.49% |  | -0.0048
[10 empty] | 577000 |  | 1510948.9734 | 3114156.0272
[10 empty] | 684294.457 |  | 867165.3919 | 4625105.0006
[10 empty] | 0.8432 |  | 643783.5815 | -66783.5786
[10 empty] | 0.8432 |  | 506916.2059 | -52585.5107
[12 empty] | 136867.3756 | 9.33%
53834.1003
Note on C8: [Comentário encadeado] Sua versão do Excel permite que você leia este comentário encadeado, no entanto, as edições serão removidas se o arquivo for aberto em uma versão mais recente do Excel. Saiba mais: https://go.microsoft.com/fwlink/?linkid=870924 Comentário: ADD. REFORÇO DO ESPIGÃO, LIGAR PARA O RICARDO
Note on F41: [Comentário encadeado] Sua versão do Excel permite que você leia este comentário encadeado, no entanto, as edições serão removidas se o arquivo for aberto em uma versão mais recente do Excel. Saiba mais: https://go.microsoft.com/fwlink/?linkid=870924 Comentário: Foram levantadas 3 portas (WC Pne, san fem e san masc)
Note on C70: [Comentário encadeado] Sua versão do Excel permite que você leia este comentário encadeado, no entanto, as edições serão removidas se o arquivo for aberto em uma versão mais recente do Excel. Saiba mais: https://go.microsoft.com/fwlink/?linkid=870924 Comentário: Colocar 10cm de espessura Responder: PERGUNTAR O QUE SÃO OS 10CM PQ EU ESQUECI
Note on C83: [Comentário encadeado] Sua versão do Excel permite que você leia este comentário encadeado, no entanto, as edições serão removidas se o arquivo for aberto em uma versão mais recente do Excel. Saiba mais: https://go.microsoft.com/fwlink/?linkid=870924 Comentário: Incluir dentro dos sanitários Responder: OK
Note on C87: [Comentário encadeado] Sua versão do Excel permite que você leia este comentário encadeado, no entanto, as edições serão removidas se o arquivo for aberto em uma versão mais recente do Excel. Saiba mais: https://go.microsoft.com/fwlink/?linkid=870924 Comentário: INSERIR ITEM PARA 8 CAIXA DE CONCRETO Responder: OK
Note on C207: [Comentário encadeado] Sua versão do Excel permite que você leia este comentário encadeado, no entanto, as edições serão removidas se o arquivo for aberto em uma versão mais recente do Excel. Saiba mais: https://go.microsoft.com/fwlink/?linkid=870924 Comentário: CONFERIR SE O MODO DE LEVANTAMENTO ESTÁ CORRETO Responder: UMA JUNTA A CADA 3 METROS Responder: OK
Note on C214: [Comentário encadeado] Sua versão do Excel permite que você leia este comentário encadeado, no entanto, as edições serão removidas se o arquivo for aberto em uma versão mais recente do Excel. Saiba mais: https://go.microsoft.com/fwlink/?linkid=870924 Comentário: INCLUIR UMA JANELA GRANDE Responder: ok
Note on C264: [Comentário encadeado] Sua versão do Excel permite que você leia este comentário encadeado, no entanto, as edições serão removidas se o arquivo for aberto em uma versão mais recente do Excel. Saiba mais: https://go.microsoft.com/fwlink/?linkid=870924 Comentário: Cobrar junto a calha do teatro Responder: + ampliação e marquise Responder: OK
Note on C266: [Comentário encadeado] Sua versão do Excel permite que você leia este comentário encadeado, no entanto, as edições serão removidas se o arquivo for aberto em uma versão mais recente do Excel. Saiba mais: https://go.microsoft.com/fwlink/?linkid=870924 Comentário: Rufo encima de toda a alvenaria Responder: perimetro Responder: Cobrar pintura Responder: OK
Note on C305: [Comentário encadeado] Sua versão do Excel permite que você leia este comentário encadeado, no entanto, as edições serão removidas se o arquivo for aberto em uma versão mais recente do Excel. Saiba mais: https://go.microsoft.com/fwlink/?linkid=870924 Comentário: Revisar os ambientes e os trechos a serem considerados Responder: OK
Note on C341: [Comentário encadeado] Sua versão do Excel permite que você leia este comentário encadeado, no entanto, as edições serão removidas se o arquivo for aberto em uma versão mais recente do Excel. Saiba mais: https://go.microsoft.com/fwlink/?linkid=870924 Comentário: Cobrar demolição DO TRECHO DO TEATRO Responder: OK
Note on C360: [Comentário encadeado] Sua versão do Excel permite que você leia este comentário encadeado, no entanto, as edições serão removidas se o arquivo for aberto em uma versão mais recente do Excel. Saiba mais: https://go.microsoft.com/fwlink/?linkid=870924 Comentário: BANHEIROS DOS ATORES. REVESTIMENTO, LOUÇAS E METAIS
Note on C364: [Comentário encadeado] Sua versão do Excel permite que você leia este comentário encadeado, no entanto, as edições serão removidas se o arquivo for aberto em uma versão mais recente do Excel. Saiba mais: https://go.microsoft.com/fwlink/?linkid=870924 Comentário: BANHEIROS DO TEATRO
Note on C367: [Comentário encadeado] Sua versão do Excel permite que você leia este comentário encadeado, no entanto, as edições serão removidas se o arquivo for aberto em uma versão mais recente do Excel. Saiba mais: https://go.microsoft.com/fwlink/?linkid=870924 Comentário: VERNIZ SEM BRILHO E NÃO PODE ESCORREGAR. ANTICHAMA E SEM COR
Note on C368: [Comentário encadeado] Sua versão do Excel permite que você leia este comentário encadeado, no entanto, as edições serão removidas se o arquivo for aberto em uma versão mais recente do Excel. Saiba mais: https://go.microsoft.com/fwlink/?linkid=870924 Comentário: PISO DA PLATEIA
Note on C369: [Comentário encadeado] Sua versão do Excel permite que você leia este comentário encadeado, no entanto, as edições serão removidas se o arquivo for aberto em uma versão mais recente do Excel. Saiba mais: https://go.microsoft.com/fwlink/?linkid=870924 Comentário: TINTA PRETA FOSCA
Note on C428: [Comentário encadeado] Sua versão do Excel permite que você leia este comentário encadeado, no entanto, as edições serão removidas se o arquivo for aberto em uma versão mais recente do Excel. Saiba mais: https://go.microsoft.com/fwlink/?linkid=870924 Comentário: Não temos projeto para conferir
Note on C479: [Comentário encadeado] Sua versão do Excel permite que você leia este comentário encadeado, no entanto, as edições serão removidas se o arquivo for aberto em uma versão mais recente do Excel. Saiba mais: https://go.microsoft.com/fwlink/?linkid=870924 Comentário: Verificar as quantidades Responder: OK
Note on C494: [Comentário encadeado] Sua versão do Excel permite que você leia este comentário encadeado, no entanto, as edições serão removidas se o arquivo for aberto em uma versão mais recente do Excel. Saiba mais: https://go.microsoft.com/fwlink/?linkid=870924 Comentário: ok

## MEMÓRIA DE CÁLCULO
| OBJETO: | REFORMA E ADEQUAÇÃO DA ACASA DA CULTURA "LUIZ ANTÔNIO MARTINEZ CORRÊA" E DO TEATRO "WALLACE VALENTIN RODRIGUES"
| LOCAL: | ARARAQUARA
MEMÓRIA DE CÁLCULO - LEVANTAMENTO
| ITEM | DESCRIÇÃO DOS SERVIÇOS | [5 empty] | UNID | QUANT.
0 | A | CASA DA CULTURA
148 | 8 | ESQUADRIAS DE MADEIRA
213 | 8.1 | Restauro das esquadrias de madeira, portas e janelas, incluindo desmonte, fornecimento de material e remontagem - exclusive ferragens | [5 empty] | m² | 683.75 | 683.75
FORMULÁRIO
(COMPRIMENTO . ALTURA . QUANTIDADE . LADOS)
|  | DESCRIÇÃO | COMPR | ALT | QUANT | LADOS | SUBTOTAL
|  | 1º PAVIMENTO - CASA DA CULTURA - J04 | 1.22 | 2.55 | 19 | 2 | 118.22
|  | 2º PAVIMENTO - CASA DA CULTURA - J01 | 1.22 | 2.55 | 22 | 2 | 136.88
|  | 2º PAVIMENTO - CASA DA CULTURA - J02 | 1.2 | 2.55 | 3 | 2 | 18.36
|  | 2º PAVIMENTO - CASA DA CULTURA - J03 | 1.22 | 2.55 | 1 | 2 | 6.22
|  | TÉRREO - CASA DA CULTURA - ADM MIS - P04 | 0.82 | 2.1 | 1 | 2 | 3.44
|  | TÉRREO - CASA DA CULTURA - DESPEJO - P04 | 0.82 | 2.1 | 1 | 2 | 3.44
|  | TÉRREO - CASA DA CULTURA - SALA - P04 | 0.82 | 2.1 | 1 | 2 | 3.44
|  | TÉRREO - CASA DA CULTURA - SALA P3 - P05 | 1.22 | 2.1 | 1 | 2 | 5.12
|  | TÉRREO - CASA DA CULTURA - SALA DE LIMPEZA - P05 | 1.22 | 2.1 | 1 | 2 | 5.12
|  | TÉRREO - CASA DA CULTURA - COZINHA - P05 | 1.22 | 2.1 | 1 | 2 | 5.12
|  | TÉRREO - CASA DA CULTURA - SALA P2 - P05 | 1.22 | 2.1 | 1 | 2 | 5.12
|  | TÉRREO - CASA DA CULTURA - SALA P1 - P05 | 1.22 | 2.1 | 1 | 2 | 5.12
|  | TÉRREO - CASA DA CULTURA - OFICINA - P05 | 1.22 | 2.1 | 1 | 2 | 5.12
|  | TÉRREO - CASA DA CULTURA - SALA AUDIOVISUAL MIS - P05 | 1.22 | 2.1 | 1 | 2 | 5.12
|  | TÉRREO - CASA DA CULTURA - ACERVO TÉCNICO - P05 | 1.22 | 2.1 | 1 | 2 | 5.12
|  | TÉRREO - CASA DA CULTURA - SALA - P05 | 1.22 | 2.1 | 1 | 2 | 5.12
|  | TÉRREO - CASA DA CULTURA - HALL - P06 | 1.9 | 2.98 | 2 | 2 | 22.65
|  | TÉRREO - CASA DA CULTURA - SANITÁRIO MASCULINO - P07 | 0.8 | 2.1 | 1 | 2 | 3.36
|  | TÉRREO - CASA DA CULTURA - SANITÁRIO PNE - P08 | 1 | 2.1 | 1 | 2 | 4.2
|  | TÉRREO - SALA 01 - P7 | 0.8 | 2.1 | 1 | 2 | 3.36
|  | TÉRREO - SALA 02 - P7 | 0.8 | 2.1 | 1 | 2 | 3.36
|  | TÉRREO - SALA 03 - P7 | 0.8 | 2.1 | 1 | 2 | 3.36
|  | TÉRREO - SALA 04 - P7 | 0.8 | 2.1 | 1 | 2 | 3.36
|  | 1º PAVIMENTO - CASA DA CULTURA - ESPAÇO JOVEM - P2 | 1.22 | 2.98 | 1 | 2 | 7.27
|  | 1º PAVIMENTO - CASA DA CULTURA - SALA ADM 01 - P2 | 1.22 | 2.98 | 1 | 2 | 7.27
|  | 1º PAVIMENTO - CASA DA CULTURA - SALA ADM 02 - P2 | 1.22 | 2.98 | 1 | 2 | 7.27
|  | 1º PAVIMENTO - CASA DA CULTURA - SALA DE EXPOSIÇÃO 01 - P2 | 1.22 | 2.98 | 1 | 2 | 7.27
|  | 1º PAVIMENTO - CASA DA CULTURA - SALA DE EXPOSIÇÃO 02 - P2 | 1.22 | 2.98 | 1 | 2 | 7.27
|  | 1º PAVIMENTO - CASA DA CULTURA - OFICINAS CULTURAIS - P3 | 1.22 | 2.1 | 2 | 2 | 10.25
|  | 1º PAVIMENTO - CASA DA CULTURA - DEPOSITO - P3 | 1.22 | 2.1 | 1 | 2 | 5.12
|  | 1º PAVIMENTO - CASA DA CULTURA - SANITÁRIO FEMININO - P4 | 0.82 | 2.1 | 3 | 2 | 10.33
|  | 1º PAVIMENTO - CASA DA CULTURA - SANITÁRIO MASCULINO - P4 | 0.82 | 2.1 | 1 | 2 | 3.44
|  | 1º PAVIMENTO - CASA DA CULTURA - HALL - P5 | 1.22 | 2.1 | 1 | 2 | 5.12
|  | 1º PAVIMENTO - CASA DA CULTURA - SALA 05 - P5 | 1.22 | 2.1 | 1 | 2 | 5.12
|  | 2º PAVIMENTO - CASA DA CULTURA - SALA - P1 | 1.48 | 2.98 | 1 | 2 | 8.82
|  | 2º PAVIMENTO - CASA DA CULTURA - SALA 2 - P1 | 1.48 | 2.98 | 2 | 2 | 17.64
|  | 2º PAVIMENTO - CASA DA CULTURA - SALA 3 - P1 | 1.48 | 2.98 | 1 | 2 | 8.82
|  | 2º PAVIMENTO - CASA DA CULTURA - RESERVA PINACOTECA - P1 | 1.48 | 2.98 | 2 | 2 | 17.64
|  | 2º PAVIMENTO - CASA DA CULTURA - PINACOTECA - P1 | 1.48 | 2.98 | 1 | 2 | 8.82
|  | 1º PAVIMENTO - CASA DA CULTURA - J08 | 1.2 | 1.3 | 2 | 2 | 6.24
|  | 1º PAVIMENTO - CASA DA CULTURA - J09 | 1.82 | 1.8 | 8 | 2 | 52.42
|  | 1º PAVIMENTO - CASA DA CULTURA - J10 | 0.66 | 1.78 | 2 | 2 | 4.7
|  | 1º PAVIMENTO - CASA DA CULTURA - J11 | 1.8 | 1.8 | 6 | 2 | 38.88
|  | 1º PAVIMENTO - CASA DA CULTURA - J12 | 0.66 | 1.78 | 1 | 2 | 2.35
|  | 1º PAVIMENTO - CASA DA CULTURA - J13 | 0.66 | 3.5 | 2 | 2 | 9.24
|  | 1º PAVIMENTO - ARQUIVO HISTÓRICO - J05 | 2 | 1 | 3 | 2 | 12
|  | 1º PAVIMENTO - ARQUIVO HISTÓRICO - J06 | 2.5 | 1 | 8 | 2 | 40
|  | 1º PAVIMENTO - ARQUIVO HISTÓRICO - J07 | 0.6 | 0.6 | 1 | 2 | 0.72
683.75
148 | 9 | PINTURA GERAL
213 | 9.1 | Remoção de pintura em massa com lixamento | [5 empty] | m² | 5553.79 | 5553.79
FORMULÁRIO
(COMPRIMENTO . ALTURA)
|  | DESCRIÇÃO |  | COMPR. | ALT. |  | SUBTOTAL
|  | PRÉDIO TOMBADO - FACHADA PRINCIPAL - TÉRREO |  | 26.36 | 2.5 |  | 65.9
|  | PRÉDIO TOMBADO - FACHADA PRINCIPAL - 1º PAV. |  | 26.36 | 4.14 |  | 109.13
|  | PRÉDIO TOMBADO - FACHADA PRINCIPAL - 2º PAV. |  | 26.36 | 4.66 |  | 122.84
|  | PRÉDIO TOMBADO - FACHADA LATERAL 1 - TÉRREO |  | 13.38 | 3.18 |  | 42.55
|  | PRÉDIO TOMBADO - FACHADA LATERAL 1 - 1º PAV. |  | 13.38 | 4.14 |  | 55.39
|  | PRÉDIO TOMBADO - FACHADA LATERAL 1 - 2º PAV. |  | 13.38 | 4.66 |  | 62.35
|  | PRÉDIO TOMBADO - FACHADA LATERAL 2 - TÉRREO |  | 13.38 | 3.54 |  | 47.37
|  | PRÉDIO TOMBADO - FACHADA LATERAL 2 - 1º PAV. |  | 13.38 | 4.14 |  | 55.39
|  | PRÉDIO TOMBADO - FACHADA LATERAL 2 - 2º PAV. |  | 13.38 | 4.66 |  | 62.35
|  | PRÉDIO TOMBADO - FACHADA POSTERIOR - TÉRREO |  | 34.54 | 2.35 |  | 81.17
|  | PRÉDIO TOMBADO - FACHADA POSTERIOR - 1º PAV. |  | 17.66 | 4.24 |  | 74.88
|  | PRÉDIO TOMBADO - FACHADA POSTERIOR - 2º PAV. |  | 23.38 | 4.66 |  | 108.95
|  | CASA DA CULTURA - FACHADA PRINCIPAL - TÉRREO |  | 24.28 | 3.5 |  | 84.98
|  | CASA DA CULTURA - FACHADA PRINCIPAL -1º PAV. |  | 24.44 | 4.92 |  | 120.24
|  | CASA DA CULTURA - FACHADA LATERAL 1 -TÉRREO |  | 29.83 | 3.5 |  | 104.41
|  | CASA DA CULTURA - FACHADA LATERAL 1 - 1º PAV. |  | 23.69 | 4.92 |  | 116.55
|  | CASA DA CULTURA - FACHADA LATERAL 2 -TÉRREO |  | 23.89 | 4.18 |  | 99.86
|  | CASA DA CULTURA - FACHADA LATERAL 2 - 1º PAV. |  | 24.34 | 4.92 |  | 119.75
|  | CASA DA CULTURA - FACHADA POSTERIOR - TÉRREO |  | 20.74 | 4.18 |  | 86.69
|  | CASA DA CULTURA - FACHADA POSTERIOR - 1º PAV. |  | 9.57 | 3.68 |  | 35.22
|  | PRÉDIO TOMBADO - CASA DA CULTURA - TÉRREO - SALA P1 |  | 28.24 | 2.17 |  | 61.28
|  | PRÉDIO TOMBADO - CASA DA CULTURA - TÉRREO - SALA P2 |  | 24 | 2.17 |  | 52.08
|  | PRÉDIO TOMBADO - CASA DA CULTURA - TÉRREO - COZINHA |  | 17.48 | 2.17 |  | 37.93
|  | PRÉDIO TOMBADO - CASA DA CULTURA - TÉRREO - HALL SALAS/ COZ |  | 31.26 | 2.5 |  | 78.15
|  | PRÉDIO TOMBADO - CASA DA CULTURA - TÉRREO - SALA DE LIMPEZA |  | 15.5 | 2.17 |  | 33.64
|  | PRÉDIO TOMBADO - CASA DA CULTURA - TÉRREO - HALL ESCADA |  | 16.6 | 2.22 |  | 36.85
|  | PRÉDIO TOMBADO - CASA DA CULTURA - TÉRREO - SALA P4 |  | 24 | 2.17 |  | 52.08
|  | PRÉDIO TOMBADO - CASA DA CULTURA - TÉRREO - SALA P3 |  | 18.04 | 2.17 |  | 39.15
|  | PRÉDIO TOMBADO - CASA DA CULTURA - TÉRREO - OFICINA |  | 28.24 | 2.17 |  | 61.28
|  | PRÉDIO TOMBADO - CASA DA CULTURA - 1º PAV. - ARQUIVO HISTÓRICO |  | 66.64 | 3.88 |  | 258.56
|  | PRÉDIO TOMBADO - CASA DA CULTURA - 1º PAV. - ARQUIVO HISTÓRICO |  | 23.97 | 3.88 |  | 93
|  | PRÉDIO TOMBADO - CASA DA CULTURA - 1º PAV. - SALA DE EXPOSIÇÃO 02 |  | 28.24 | 3.88 |  | 109.57
|  | PRÉDIO TOMBADO - CASA DA CULTURA - 1º PAV. - HALL |  | 29.04 | 3.88 |  | 112.68
|  | PRÉDIO TOMBADO - CASA DA CULTURA - 1º PAV. - ESPAÇO JOVEM |  | 18.04 | 3.88 |  | 70
|  | PRÉDIO TOMBADO - CASA DA CULTURA - 1º PAV. - HALL DA ESCADA |  | 16.6 | 2.55 |  | 42.33
|  | PRÉDIO TOMBADO - CASA DA CULTURA - 1º PAV. - HALL DE ENTRADA |  | 16.02 | 3.88 |  | 62.16
|  | PRÉDIO TOMBADO - CASA DA CULTURA - 1º PAV. - SALA DE EXPOSIÇÃO 01 |  | 28.24 | 3.88 |  | 109.57
|  | PRÉDIO TOMBADO - CASA DA CULTURA - 1º PAV. - SALA ADM 01 |  | 17.48 | 3.88 |  | 67.82
|  | PRÉDIO TOMBADO - CASA DA CULTURA - 1º PAV. - SALA ADM 02 |  | 24 | 3.88 |  | 93.12
|  | PRÉDIO TOMBADO - CASA DA CULTURA - 2º PAV. - SALA 02 |  | 28.86 | 4.48 |  | 129.29
|  | PRÉDIO TOMBADO - CASA DA CULTURA - 2º PAV. - SALA 03 |  | 35.84 | 4.48 |  | 160.56
|  | PRÉDIO TOMBADO - CASA DA CULTURA - 2º PAV. - HALL |  | 21.94 | 4.48 |  | 98.29
|  | PRÉDIO TOMBADO - CASA DA CULTURA - 2º PAV. - SALA |  | 16.94 | 4.48 |  | 75.89
|  | PRÉDIO TOMBADO - CASA DA CULTURA - 2º PAV. - RESERVA TÉCNICA PINACOTECA |  | 28.24 | 4.48 |  | 126.52
|  | PRÉDIO TOMBADO - CASA DA CULTURA - 2º PAV. - PINACOTECA |  | 35.28 | 4.48 |  | 158.05
|  | CASA DA CULTURA - TÉRREO - SALA |  | 29.71 | 3.78 |  | 112.3
|  | CASA DA CULTURA - TÉRREO - DESPEJO |  | 13.86 | 3.78 |  | 52.39
|  | CASA DA CULTURA - TÉRREO - SALA |  | 28.9 | 3.78 |  | 109.24
|  | CASA DA CULTURA - TÉRREO - HALL |  | 37.06 | 3.86 |  | 143.05
|  | CASA DA CULTURA - TÉRREO - ADM MIS |  | 23.79 | 3.78 |  | 89.93
|  | CASA DA CULTURA - TÉRREO - SALA AUDIOVISUAL MIS |  | 23.97 | 3.78 |  | 90.61
|  | CASA DA CULTURA - TÉRREO - ACERVO TÉCNICO |  | 31.71 | 3.78 |  | 119.86
|  | CASA DA CULTURA - TÉRREO - HALL |  | 18.74 | 4.03 |  | 75.52
|  | CASA DA CULTURA - TÉRREO - ESCADA |  | 14.62 | 3.72 |  | 54.39
|  | CASA DA CULTURA - 1º PAV - OFICINAS CULTURAIS |  | 23.24 | 4.14 |  | 96.21
|  | CASA DA CULTURA - 1º PAV - OFICINAS CULTURAIS |  | 12.62 | 4.14 |  | 52.25
|  | CASA DA CULTURA - 1º PAV - DEPOSITO |  | 11.62 | 3.89 |  | 45.2
|  | CASA DA CULTURA - 1º PAV - HALL |  | 10.3 | 4.14 |  | 42.64
|  | CASA DA CULTURA - 1º PAV - HALL |  | 26.44 | 4.14 |  | 109.46
|  | CASA DA CULTURA - 1º PAV - ESCADA |  | 13.13 | 4.4 |  | 57.77
|  | CASA DA CULTURA - 1º PAV - SALA 05 |  | 28.91 | 4.14 |  | 119.69
|  | CASA DA CULTURA - 1º PAV - AUDITÓRIO |  | 24.77 | 4.14 |  | 102.55
|  | CASA DA CULTURA - 1º PAV - SALA 02 |  | 22.87 | 4.14 |  | 94.68
|  | CASA DA CULTURA - 1º PAV - HALL |  | 19.06 | 2.84 |  | 54.13
|  | CASA DA CULTURA - 1º PAV - SANITÁRIO MASCULINO |  | 12.26 | 1.79 |  | 21.95
|  | CASA DA CULTURA - 1º PAV - SANITÁRIO FEMININO |  | 19.08 | 1.79 |  | 34.15
5553.79
213 | 9.2 | Látex acrílico antimofo em massa, inclusive preparo | [5 empty] | m² | 5553.79 | 5553.79
FORMULÁRIO
(COMPRIMENTO . ALTURA)
|  | DESCRIÇÃO |  | COMPR. | ALT. |  | SUBTOTAL
|  | PRÉDIO TOMBADO - FACHADA PRINCIPAL - TÉRREO |  | 26.36 | 2.5 |  | 65.9
|  | PRÉDIO TOMBADO - FACHADA PRINCIPAL - 1º PAV. |  | 26.36 | 4.14 |  | 109.13
|  | PRÉDIO TOMBADO - FACHADA PRINCIPAL - 2º PAV. |  | 26.36 | 4.66 |  | 122.84
|  | PRÉDIO TOMBADO - FACHADA LATERAL 1 - TÉRREO |  | 13.38 | 3.18 |  | 42.55
|  | PRÉDIO TOMBADO - FACHADA LATERAL 1 - 1º PAV. |  | 13.38 | 4.14 |  | 55.39
|  | PRÉDIO TOMBADO - FACHADA LATERAL 1 - 2º PAV. |  | 13.38 | 4.66 |  | 62.35
|  | PRÉDIO TOMBADO - FACHADA LATERAL 2 - TÉRREO |  | 13.38 | 3.54 |  | 47.37
|  | PRÉDIO TOMBADO - FACHADA LATERAL 2 - 1º PAV. |  | 13.38 | 4.14 |  | 55.39
|  | PRÉDIO TOMBADO - FACHADA LATERAL 2 - 2º PAV. |  | 13.38 | 4.66 |  | 62.35
|  | PRÉDIO TOMBADO - FACHADA POSTERIOR - TÉRREO |  | 34.54 | 2.35 |  | 81.17
|  | PRÉDIO TOMBADO - FACHADA POSTERIOR - 1º PAV. |  | 17.66 | 4.24 |  | 74.88
|  | PRÉDIO TOMBADO - FACHADA POSTERIOR - 2º PAV. |  | 23.38 | 4.66 |  | 108.95
|  | CASA DA CULTURA - FACHADA PRINCIPAL - TÉRREO |  | 24.28 | 3.5 |  | 84.98
|  | CASA DA CULTURA - FACHADA PRINCIPAL -1º PAV. |  | 24.44 | 4.92 |  | 120.24
|  | CASA DA CULTURA - FACHADA LATERAL 1 -TÉRREO |  | 29.83 | 3.5 |  | 104.41
|  | CASA DA CULTURA - FACHADA LATERAL 1 - 1º PAV. |  | 23.69 | 4.92 |  | 116.55
|  | CASA DA CULTURA - FACHADA LATERAL 2 -TÉRREO |  | 23.89 | 4.18 |  | 99.86
|  | CASA DA CULTURA - FACHADA LATERAL 2 - 1º PAV. |  | 24.34 | 4.92 |  | 119.75
|  | CASA DA CULTURA - FACHADA POSTERIOR - TÉRREO |  | 20.74 | 4.18 |  | 86.69
|  | CASA DA CULTURA - FACHADA POSTERIOR - 1º PAV. |  | 9.57 | 3.68 |  | 35.22
|  | PRÉDIO TOMBADO - CASA DA CULTURA - TÉRREO - SALA P1 |  | 28.24 | 2.17 |  | 61.28
|  | PRÉDIO TOMBADO - CASA DA CULTURA - TÉRREO - SALA P2 |  | 24 | 2.17 |  | 52.08
|  | PRÉDIO TOMBADO - CASA DA CULTURA - TÉRREO - COZINHA |  | 17.48 | 2.17 |  | 37.93
|  | PRÉDIO TOMBADO - CASA DA CULTURA - TÉRREO - HALL SALAS/ COZ |  | 31.26 | 2.5 |  | 78.15
|  | PRÉDIO TOMBADO - CASA DA CULTURA - TÉRREO - SALA DE LIMPEZA |  | 15.5 | 2.17 |  | 33.64
|  | PRÉDIO TOMBADO - CASA DA CULTURA - TÉRREO - HALL ESCADA |  | 16.6 | 2.22 |  | 36.85
|  | PRÉDIO TOMBADO - CASA DA CULTURA - TÉRREO - SALA P4 |  | 24 | 2.17 |  | 52.08
|  | PRÉDIO TOMBADO - CASA DA CULTURA - TÉRREO - SALA P3 |  | 18.04 | 2.17 |  | 39.15
|  | PRÉDIO TOMBADO - CASA DA CULTURA - TÉRREO - OFICINA |  | 28.24 | 2.17 |  | 61.28
|  | PRÉDIO TOMBADO - CASA DA CULTURA - 1º PAV. - ARQUIVO HISTÓRICO |  | 66.64 | 3.88 |  | 258.56
|  | PRÉDIO TOMBADO - CASA DA CULTURA - 1º PAV. - ARQUIVO HISTÓRICO |  | 23.97 | 3.88 |  | 93
|  | PRÉDIO TOMBADO - CASA DA CULTURA - 1º PAV. - SALA DE EXPOSIÇÃO 02 |  | 28.24 | 3.88 |  | 109.57
|  | PRÉDIO TOMBADO - CASA DA CULTURA - 1º PAV. - HALL |  | 29.04 | 3.88 |  | 112.68
|  | PRÉDIO TOMBADO - CASA DA CULTURA - 1º PAV. - ESPAÇO JOVEM |  | 18.04 | 3.88 |  | 70
|  | PRÉDIO TOMBADO - CASA DA CULTURA - 1º PAV. - HALL DA ESCADA |  | 16.6 | 2.55 |  | 42.33
|  | PRÉDIO TOMBADO - CASA DA CULTURA - 1º PAV. - HALL DE ENTRADA |  | 16.02 | 3.88 |  | 62.16
|  | PRÉDIO TOMBADO - CASA DA CULTURA - 1º PAV. - SALA DE EXPOSIÇÃO 01 |  | 28.24 | 3.88 |  | 109.57
|  | PRÉDIO TOMBADO - CASA DA CULTURA - 1º PAV. - SALA ADM 01 |  | 17.48 | 3.88 |  | 67.82
|  | PRÉDIO TOMBADO - CASA DA CULTURA - 1º PAV. - SALA ADM 02 |  | 24 | 3.88 |  | 93.12
|  | PRÉDIO TOMBADO - CASA DA CULTURA - 2º PAV. - SALA 02 |  | 28.86 | 4.48 |  | 129.29
|  | PRÉDIO TOMBADO - CASA DA CULTURA - 2º PAV. - SALA 03 |  | 35.84 | 4.48 |  | 160.56
|  | PRÉDIO TOMBADO - CASA DA CULTURA - 2º PAV. - HALL |  | 21.94 | 4.48 |  | 98.29
|  | PRÉDIO TOMBADO - CASA DA CULTURA - 2º PAV. - SALA |  | 16.94 | 4.48 |  | 75.89
|  | PRÉDIO TOMBADO - CASA DA CULTURA - 2º PAV. - RESERVA TÉCNICA PINACOTECA |  | 28.24 | 4.48 |  | 126.52
|  | PRÉDIO TOMBADO - CASA DA CULTURA - 2º PAV. - PINACOTECA |  | 35.28 | 4.48 |  | 158.05
|  | CASA DA CULTURA - TÉRREO - SALA |  | 29.71 | 3.78 |  | 112.3
|  | CASA DA CULTURA - TÉRREO - DESPEJO |  | 13.86 | 3.78 |  | 52.39
|  | CASA DA CULTURA - TÉRREO - SALA |  | 28.9 | 3.78 |  | 109.24
|  | CASA DA CULTURA - TÉRREO - HALL |  | 37.06 | 3.86 |  | 143.05
|  | CASA DA CULTURA - TÉRREO - ADM MIS |  | 23.79 | 3.78 |  | 89.93
|  | CASA DA CULTURA - TÉRREO - SALA AUDIOVISUAL MIS |  | 23.97 | 3.78 |  | 90.61
|  | CASA DA CULTURA - TÉRREO - ACERVO TÉCNICO |  | 31.71 | 3.78 |  | 119.86
|  | CASA DA CULTURA - TÉRREO - HALL |  | 18.74 | 4.03 |  | 75.52
|  | CASA DA CULTURA - TÉRREO - ESCADA |  | 14.62 | 3.72 |  | 54.39
|  | CASA DA CULTURA - 1º PAV - OFICINAS CULTURAIS |  | 23.24 | 4.14 |  | 96.21
|  | CASA DA CULTURA - 1º PAV - OFICINAS CULTURAIS |  | 12.62 | 4.14 |  | 52.25
|  | CASA DA CULTURA - 1º PAV - DEPOSITO |  | 11.62 | 3.89 |  | 45.2
|  | CASA DA CULTURA - 1º PAV - HALL |  | 10.3 | 4.14 |  | 42.64
|  | CASA DA CULTURA - 1º PAV - HALL |  | 26.44 | 4.14 |  | 109.46
|  | CASA DA CULTURA - 1º PAV - ESCADA |  | 13.13 | 4.4 |  | 57.77
|  | CASA DA CULTURA - 1º PAV - SALA 05 |  | 28.91 | 4.14 |  | 119.69
|  | CASA DA CULTURA - 1º PAV - AUDITÓRIO |  | 24.77 | 4.14 |  | 102.55
|  | CASA DA CULTURA - 1º PAV - SALA 02 |  | 22.87 | 4.14 |  | 94.68
|  | CASA DA CULTURA - 1º PAV - HALL |  | 19.06 | 2.84 |  | 54.13
|  | CASA DA CULTURA - 1º PAV - SANITÁRIO MASCULINO |  | 12.26 | 1.79 |  | 21.95
|  | CASA DA CULTURA - 1º PAV - SANITÁRIO FEMININO |  | 19.08 | 1.79 |  | 34.15
5553.79
213 | 9.3 | Massa corrida a base de PVA | [5 empty] | m² | 3897.82 | 3897.82
FORMULÁRIO
(COMPRIMENTO . ALTURA)
|  | DESCRIÇÃO |  | COMPR. | ALT. |  | SUBTOTAL
|  | PRÉDIO TOMBADO - CASA DA CULTURA - TÉRREO - SALA P1 |  | 28.24 | 2.17 |  | 61.28
|  | PRÉDIO TOMBADO - CASA DA CULTURA - TÉRREO - SALA P2 |  | 24 | 2.17 |  | 52.08
|  | PRÉDIO TOMBADO - CASA DA CULTURA - TÉRREO - COZINHA |  | 17.48 | 2.17 |  | 37.93
|  | PRÉDIO TOMBADO - CASA DA CULTURA - TÉRREO - HALL SALAS/ COZ |  | 31.26 | 2.5 |  | 78.15
|  | PRÉDIO TOMBADO - CASA DA CULTURA - TÉRREO - SALA DE LIMPEZA |  | 15.5 | 2.17 |  | 33.64
|  | PRÉDIO TOMBADO - CASA DA CULTURA - TÉRREO - HALL ESCADA |  | 16.6 | 2.22 |  | 36.85
|  | PRÉDIO TOMBADO - CASA DA CULTURA - TÉRREO - SALA P4 |  | 24 | 2.17 |  | 52.08
|  | PRÉDIO TOMBADO - CASA DA CULTURA - TÉRREO - SALA P3 |  | 18.04 | 2.17 |  | 39.15
|  | PRÉDIO TOMBADO - CASA DA CULTURA - TÉRREO - OFICINA |  | 28.24 | 2.17 |  | 61.28
|  | PRÉDIO TOMBADO - CASA DA CULTURA - 1º PAV. - ARQUIVO HISTÓRICO |  | 66.64 | 3.88 |  | 258.56
|  | PRÉDIO TOMBADO - CASA DA CULTURA - 1º PAV. - ARQUIVO HISTÓRICO |  | 23.97 | 3.88 |  | 93
|  | PRÉDIO TOMBADO - CASA DA CULTURA - 1º PAV. - SALA DE EXPOSIÇÃO 02 |  | 28.24 | 3.88 |  | 109.57
|  | PRÉDIO TOMBADO - CASA DA CULTURA - 1º PAV. - HALL |  | 29.04 | 3.88 |  | 112.68
|  | PRÉDIO TOMBADO - CASA DA CULTURA - 1º PAV. - ESPAÇO JOVEM |  | 18.04 | 3.88 |  | 70
|  | PRÉDIO TOMBADO - CASA DA CULTURA - 1º PAV. - HALL DA ESCADA |  | 16.6 | 2.55 |  | 42.33
|  | PRÉDIO TOMBADO - CASA DA CULTURA - 1º PAV. - HALL DE ENTRADA |  | 16.02 | 3.88 |  | 62.16
|  | PRÉDIO TOMBADO - CASA DA CULTURA - 1º PAV. - SALA DE EXPOSIÇÃO 01 |  | 28.24 | 3.88 |  | 109.57
|  | PRÉDIO TOMBADO - CASA DA CULTURA - 1º PAV. - SALA ADM 01 |  | 17.48 | 3.88 |  | 67.82
|  | PRÉDIO TOMBADO - CASA DA CULTURA - 1º PAV. - SALA ADM 02 |  | 24 | 3.88 |  | 93.12
|  | PRÉDIO TOMBADO - CASA DA CULTURA - 2º PAV. - SALA 02 |  | 28.86 | 4.48 |  | 129.29
|  | PRÉDIO TOMBADO - CASA DA CULTURA - 2º PAV. - SALA 03 |  | 35.84 | 4.48 |  | 160.56
|  | PRÉDIO TOMBADO - CASA DA CULTURA - 2º PAV. - HALL |  | 21.94 | 4.48 |  | 98.29
|  | PRÉDIO TOMBADO - CASA DA CULTURA - 2º PAV. - SALA |  | 16.94 | 4.48 |  | 75.89
|  | PRÉDIO TOMBADO - CASA DA CULTURA - 2º PAV. - RESERVA TÉCNICA PINACOTECA |  | 28.24 | 4.48 |  | 126.52
|  | PRÉDIO TOMBADO - CASA DA CULTURA - 2º PAV. - PINACOTECA |  | 35.28 | 4.48 |  | 158.05
|  | CASA DA CULTURA - TÉRREO - SALA |  | 29.71 | 3.78 |  | 112.3
|  | CASA DA CULTURA - TÉRREO - DESPEJO |  | 13.86 | 3.78 |  | 52.39
|  | CASA DA CULTURA - TÉRREO - SALA |  | 28.9 | 3.78 |  | 109.24
|  | CASA DA CULTURA - TÉRREO - HALL |  | 37.06 | 3.86 |  | 143.05
|  | CASA DA CULTURA - TÉRREO - ADM MIS |  | 23.79 | 3.78 |  | 89.93
|  | CASA DA CULTURA - TÉRREO - SALA AUDIOVISUAL MIS |  | 23.97 | 3.78 |  | 90.61
|  | CASA DA CULTURA - TÉRREO - ACERVO TÉCNICO |  | 31.71 | 3.78 |  | 119.86
|  | CASA DA CULTURA - TÉRREO - HALL |  | 18.74 | 4.03 |  | 75.52
|  | CASA DA CULTURA - TÉRREO - ESCADA |  | 14.62 | 3.72 |  | 54.39
|  | CASA DA CULTURA - 1º PAV - OFICINAS CULTURAIS |  | 23.24 | 4.14 |  | 96.21
|  | CASA DA CULTURA - 1º PAV - OFICINAS CULTURAIS |  | 12.62 | 4.14 |  | 52.25
|  | CASA DA CULTURA - 1º PAV - DEPOSITO |  | 11.62 | 3.89 |  | 45.2
|  | CASA DA CULTURA - 1º PAV - HALL |  | 10.3 | 4.14 |  | 42.64
|  | CASA DA CULTURA - 1º PAV - HALL |  | 26.44 | 4.14 |  | 109.46
|  | CASA DA CULTURA - 1º PAV - ESCADA |  | 13.13 | 4.4 |  | 57.77
|  | CASA DA CULTURA - 1º PAV - SALA 05 |  | 28.91 | 4.14 |  | 119.69
|  | CASA DA CULTURA - 1º PAV - AUDITÓRIO |  | 24.77 | 4.14 |  | 102.55
|  | CASA DA CULTURA - 1º PAV - SALA 02 |  | 22.87 | 4.14 |  | 94.68
|  | CASA DA CULTURA - 1º PAV - HALL |  | 19.06 | 2.84 |  | 54.13
|  | CASA DA CULTURA - 1º PAV - SANITÁRIO MASCULINO |  | 12.26 | 1.79 |  | 21.95
|  | CASA DA CULTURA - 1º PAV - SANITÁRIO FEMININO |  | 19.08 | 1.79 |  | 34.15
3897.82
610 | 9.4 | Massa corrida a óleo em esquadrias de madeira | [5 empty] | m² | 948.96 | 948.96
FORMULÁRIO
(COMPRIMENTO . ALTURA . QUANTIDADE . CRITÉRIO)
|  | DESCRIÇÃO | COMPR | ALT | QUANT | CRITÉRIO | SUBTOTAL
|  | 1º PAVIMENTO - CASA DA CULTURA - J04 | 1.22 | 2.55 | 19 | 1 | 59.11
|  | 2º PAVIMENTO - CASA DA CULTURA - J01 | 1.22 | 2.55 | 22 | 5 | 342.21
|  | 2º PAVIMENTO - CASA DA CULTURA - J02 | 1.2 | 2.55 | 3 | 1 | 9.18
|  | 2º PAVIMENTO - CASA DA CULTURA - J03 | 1.22 | 2.55 | 1 | 1 | 3.11
|  | TÉRREO - CASA DA CULTURA - ADM MIS - P04 | 0.82 | 2.1 | 1 | 3 | 5.17
|  | TÉRREO - CASA DA CULTURA - DESPEJO - P04 | 0.82 | 2.1 | 1 | 3 | 5.17
|  | TÉRREO - CASA DA CULTURA - SALA - P04 | 0.82 | 2.1 | 1 | 3 | 5.17
|  | TÉRREO - CASA DA CULTURA - SALA P3 - P05 | 1.22 | 2.1 | 1 | 3 | 7.69
|  | TÉRREO - CASA DA CULTURA - SALA DE LIMPEZA - P05 | 1.22 | 2.1 | 1 | 3 | 7.69
|  | TÉRREO - CASA DA CULTURA - COZINHA - P05 | 1.22 | 2.1 | 1 | 3 | 7.69
|  | TÉRREO - CASA DA CULTURA - SALA P2 - P05 | 1.22 | 2.1 | 1 | 3 | 7.69
|  | TÉRREO - CASA DA CULTURA - SALA P1 - P05 | 1.22 | 2.1 | 1 | 3 | 7.69
|  | TÉRREO - CASA DA CULTURA - OFICINA - P05 | 1.22 | 2.1 | 1 | 3 | 7.69
|  | TÉRREO - CASA DA CULTURA - SALA AUDIOVISUAL MIS - P05 | 1.22 | 2.1 | 1 | 3 | 7.69
|  | TÉRREO - CASA DA CULTURA - ACERVO TÉCNICO - P05 | 1.22 | 2.1 | 1 | 3 | 7.69
|  | TÉRREO - CASA DA CULTURA - SALA - P05 | 1.22 | 2.1 | 1 | 3 | 7.69
|  | TÉRREO - CASA DA CULTURA - HALL - P06 | 1.9 | 2.98 | 2 | 3 | 33.97
|  | TÉRREO - CASA DA CULTURA - SANITÁRIO MASCULINO - P07 | 0.8 | 2.1 | 1 | 3 | 5.04
|  | TÉRREO - CASA DA CULTURA - SANITÁRIO PNE - P08 | 1 | 2.1 | 1 | 3 | 6.3
|  | TÉRREO - SALA 01 - P7 | 0.8 | 2.1 | 1 | 3 | 5.04
|  | TÉRREO - SALA 02 - P7 | 0.8 | 2.1 | 1 | 3 | 5.04
|  | TÉRREO - SALA 03 - P7 | 0.8 | 2.1 | 1 | 3 | 5.04
|  | TÉRREO - SALA 04 - P7 | 0.8 | 2.1 | 1 | 3 | 5.04
|  | 1º PAVIMENTO - CASA DA CULTURA - ESPAÇO JOVEM - P2 | 1.22 | 2.98 | 1 | 3 | 10.91
|  | 1º PAVIMENTO - CASA DA CULTURA - SALA ADM 01 - P2 | 1.22 | 2.98 | 1 | 3 | 10.91
|  | 1º PAVIMENTO - CASA DA CULTURA - SALA ADM 02 - P2 | 1.22 | 2.98 | 1 | 3 | 10.91
|  | 1º PAVIMENTO - CASA DA CULTURA - SALA DE EXPOSIÇÃO 01 - P2 | 1.22 | 2.98 | 1 | 3 | 10.91
|  | 1º PAVIMENTO - CASA DA CULTURA - SALA DE EXPOSIÇÃO 02 - P2 | 1.22 | 2.98 | 1 | 3 | 10.91
|  | 1º PAVIMENTO - CASA DA CULTURA - OFICINAS CULTURAIS - P3 | 1.22 | 2.1 | 2 | 3 | 15.37
|  | 1º PAVIMENTO - CASA DA CULTURA - DEPOSITO - P3 | 1.22 | 2.1 | 1 | 3 | 7.69
|  | 1º PAVIMENTO - CASA DA CULTURA - SANITÁRIO FEMININO - P4 | 0.82 | 2.1 | 3 | 3 | 15.5
|  | 1º PAVIMENTO - CASA DA CULTURA - SANITÁRIO MASCULINO - P4 | 0.82 | 2.1 | 1 | 3 | 5.17
|  | 1º PAVIMENTO - CASA DA CULTURA - HALL - P5 | 1.22 | 2.1 | 1 | 3 | 7.69
|  | 1º PAVIMENTO - CASA DA CULTURA - SALA 05 - P5 | 1.22 | 2.1 | 1 | 3 | 7.69
|  | 2º PAVIMENTO - CASA DA CULTURA - SALA - P1 | 1.48 | 2.98 | 1 | 3 | 13.23
|  | 2º PAVIMENTO - CASA DA CULTURA - SALA 2 - P1 | 1.48 | 2.98 | 2 | 3 | 26.46
|  | 2º PAVIMENTO - CASA DA CULTURA - SALA 3 - P1 | 1.48 | 2.98 | 1 | 3 | 13.23
|  | 2º PAVIMENTO - CASA DA CULTURA - RESERVA PINACOTECA - P1 | 1.48 | 2.98 | 2 | 3 | 26.46
|  | 2º PAVIMENTO - CASA DA CULTURA - PINACOTECA - P1 | 1.48 | 2.98 | 1 | 3 | 13.23
|  | TÉRREO - CASA DA CULTURA - J09 | 1.82 | 1.8 | 8 | 1 | 26.21 |  |  | 1.15 | 13 | 5
|  | TÉRREO - CASA DA CULTURA - J11 | 1.8 | 1.8 | 6 | 1 | 19.44 |  |  | 3.5 | 2 | 5
|  | TÉRREO - CASA DA CULTURA - J12 | 0.66 | 1.78 | 2 | 1 | 2.35 |  |  | 1.78 | 2 | 5
|  | TÉRREO - CASA DA CULTURA - J13 | 0.66 | 3.5 | 2 | 1 | 4.62 |  |  | 1.8 | 6 | 5
|  | TÉRREO - CASA DA CULTURA - J14 | 0.75 | 1.15 | 13 | 1 | 11.21 |  |  | 1.8 | 8 | 5
|  | TÉRREO - CASA DA CULTURA - J19 | 2.1 | 0.8 | 1 | 1 | 1.68
|  | TÉRREO - CASA DA CULTURA - J20 | 0.78 | 0.98 | 1 | 1 | 0.76
|  | TÉRREO - SALA 01 - J15 | 2.56 | 1.8 | 1 | 1 | 4.61
|  | TÉRREO - SALA 02 - J16 | 2.27 | 1.8 | 1 | 1 | 4.09
|  | TÉRREO - SALA 03 - J17 | 3 | 1.8 | 2 | 1 | 10.8
|  | TÉRREO - SALA 04 - J17 | 3 | 1.8 | 1 | 1 | 5.4
|  | TÉRREO - SALA 04 - J18 | 2.47 | 1.8 | 1 | 1 | 4.45
|  | 1º PAVIMENTO - CASA DA CULTURA - J08 | 1.2 | 1.3 | 2 | 1 | 3.12
|  | 1º PAVIMENTO - CASA DA CULTURA - J09 | 1.82 | 1.8 | 8 | 1 | 26.21
|  | 1º PAVIMENTO - CASA DA CULTURA - J10 | 0.66 | 1.78 | 2 | 1 | 2.35
|  | 1º PAVIMENTO - CASA DA CULTURA - J11 | 1.8 | 1.8 | 6 | 1 | 19.44
|  | 1º PAVIMENTO - CASA DA CULTURA - J12 | 0.66 | 1.78 | 1 | 1 | 1.17
|  | 1º PAVIMENTO - CASA DA CULTURA - J13 | 0.66 | 3.5 | 2 | 1 | 4.62
|  | 1º PAVIMENTO - ARQUIVO HISTÓRICO - J05 | 2 | 1 | 3 | 1 | 6
|  | 1º PAVIMENTO - ARQUIVO HISTÓRICO - J06 | 2.5 | 1 | 8 | 1 | 20
|  | 1º PAVIMENTO - ARQUIVO HISTÓRICO - J07 | 0.6 | 0.6 | 1 | 1 | 0.36
948.96
611 | 9.5 | Esmalte à base água em superfície metálica, inclusive preparo | [5 empty] | m² | 178.89 | 178.89
FORMULÁRIO
(COMPRIMENTO . ALTURA . CRITÉRIO )
|  | DESCRIÇÃO | COMPR | ALT | QUANT | CRITÉRIO | SUBTOTAL
|  | TÉRREO - CASA DA CULTURA - J09 | 1.82 | 1.8 | 8 | 1 | 26.21 |  |  | 1.15 | 13 | 5
|  | TÉRREO - CASA DA CULTURA - J11 | 1.8 | 1.8 | 6 | 1 | 19.44 |  |  | 3.5 | 2 | 5
|  | TÉRREO - CASA DA CULTURA - J12 | 0.66 | 1.78 | 2 | 1 | 2.35 |  |  | 1.78 | 2 | 5
|  | TÉRREO - CASA DA CULTURA - J13 | 0.66 | 3.5 | 2 | 1 | 4.62 |  |  | 1.8 | 6 | 5
|  | TÉRREO - CASA DA CULTURA - J14 | 0.75 | 1.15 | 13 | 1 | 11.21 |  |  | 1.8 | 8 | 5
|  | TÉRREO - CASA DA CULTURA - J19 | 2.1 | 0.8 | 1 | 1 | 1.68
|  | TÉRREO - CASA DA CULTURA - J20 | 0.78 | 0.98 | 1 | 1 | 0.76
|  | TÉRREO - SALA 01 - J15 | 2.56 | 1.8 | 1 | 1 | 4.61
|  | TÉRREO - SALA 02 - J16 | 2.27 | 1.8 | 1 | 1 | 4.09
|  | TÉRREO - SALA 03 - J17 | 3 | 1.8 | 2 | 1 | 10.8
|  | TÉRREO - SALA 04 - J17 | 3 | 1.8 | 1 | 1 | 5.4
|  | TÉRREO - SALA 04 - J18 | 2.47 | 1.8 | 1 | 1 | 4.45
|  | 1º PAVIMENTO - CASA DA CULTURA - J08 | 1.2 | 1.3 | 2 | 1 | 3.12
|  | 1º PAVIMENTO - CASA DA CULTURA - J09 | 1.82 | 1.8 | 8 | 1 | 26.21
|  | 1º PAVIMENTO - CASA DA CULTURA - J10 | 0.66 | 1.78 | 2 | 1 | 2.35
|  | 1º PAVIMENTO - CASA DA CULTURA - J11 | 1.8 | 1.8 | 6 | 1 | 19.44
|  | 1º PAVIMENTO - CASA DA CULTURA - J12 | 0.66 | 1.78 | 1 | 1 | 1.17
|  | 1º PAVIMENTO - CASA DA CULTURA - J13 | 0.66 | 3.5 | 2 | 1 | 4.62
|  | 1º PAVIMENTO - ARQUIVO HISTÓRICO - J05 | 2 | 1 | 3 | 1 | 6
|  | 1º PAVIMENTO - ARQUIVO HISTÓRICO - J06 | 2.5 | 1 | 8 | 1 | 20
|  | 1º PAVIMENTO - ARQUIVO HISTÓRICO - J07 | 0.6 | 0.6 | 1 | 1 | 0.36
178.89
610 | 9.6 | Esmalte em superfície de madeira | [5 empty] | m² | 948.96 | 948.96
FORMULÁRIO
(COMPRIMENTO . ALTURA . QUANTIDADE . CRITÉRIO)
|  | DESCRIÇÃO | COMPR | ALT | QUANT | CRITÉRIO | SUBTOTAL
|  | 1º PAVIMENTO - CASA DA CULTURA - J04 | 1.22 | 2.55 | 19 | 1 | 59.11
|  | 2º PAVIMENTO - CASA DA CULTURA - J01 | 1.22 | 2.55 | 22 | 5 | 342.21
|  | 2º PAVIMENTO - CASA DA CULTURA - J02 | 1.2 | 2.55 | 3 | 1 | 9.18
|  | 2º PAVIMENTO - CASA DA CULTURA - J03 | 1.22 | 2.55 | 1 | 1 | 3.11
|  | TÉRREO - CASA DA CULTURA - ADM MIS - P04 | 0.82 | 2.1 | 1 | 3 | 5.17
|  | TÉRREO - CASA DA CULTURA - DESPEJO - P04 | 0.82 | 2.1 | 1 | 3 | 5.17
|  | TÉRREO - CASA DA CULTURA - SALA - P04 | 0.82 | 2.1 | 1 | 3 | 5.17
|  | TÉRREO - CASA DA CULTURA - SALA P3 - P05 | 1.22 | 2.1 | 1 | 3 | 7.69
|  | TÉRREO - CASA DA CULTURA - SALA DE LIMPEZA - P05 | 1.22 | 2.1 | 1 | 3 | 7.69
|  | TÉRREO - CASA DA CULTURA - COZINHA - P05 | 1.22 | 2.1 | 1 | 3 | 7.69
|  | TÉRREO - CASA DA CULTURA - SALA P2 - P05 | 1.22 | 2.1 | 1 | 3 | 7.69
|  | TÉRREO - CASA DA CULTURA - SALA P1 - P05 | 1.22 | 2.1 | 1 | 3 | 7.69
|  | TÉRREO - CASA DA CULTURA - OFICINA - P05 | 1.22 | 2.1 | 1 | 3 | 7.69
|  | TÉRREO - CASA DA CULTURA - SALA AUDIOVISUAL MIS - P05 | 1.22 | 2.1 | 1 | 3 | 7.69
|  | TÉRREO - CASA DA CULTURA - ACERVO TÉCNICO - P05 | 1.22 | 2.1 | 1 | 3 | 7.69
|  | TÉRREO - CASA DA CULTURA - SALA - P05 | 1.22 | 2.1 | 1 | 3 | 7.69
|  | TÉRREO - CASA DA CULTURA - HALL - P06 | 1.9 | 2.98 | 2 | 3 | 33.97
|  | TÉRREO - CASA DA CULTURA - SANITÁRIO MASCULINO - P07 | 0.8 | 2.1 | 1 | 3 | 5.04
|  | TÉRREO - CASA DA CULTURA - SANITÁRIO PNE - P08 | 1 | 2.1 | 1 | 3 | 6.3
|  | TÉRREO - SALA 01 - P7 | 0.8 | 2.1 | 1 | 3 | 5.04
|  | TÉRREO - SALA 02 - P7 | 0.8 | 2.1 | 1 | 3 | 5.04
|  | TÉRREO - SALA 03 - P7 | 0.8 | 2.1 | 1 | 3 | 5.04
|  | TÉRREO - SALA 04 - P7 | 0.8 | 2.1 | 1 | 3 | 5.04
|  | 1º PAVIMENTO - CASA DA CULTURA - ESPAÇO JOVEM - P2 | 1.22 | 2.98 | 1 | 3 | 10.91
|  | 1º PAVIMENTO - CASA DA CULTURA - SALA ADM 01 - P2 | 1.22 | 2.98 | 1 | 3 | 10.91
|  | 1º PAVIMENTO - CASA DA CULTURA - SALA ADM 02 - P2 | 1.22 | 2.98 | 1 | 3 | 10.91
|  | 1º PAVIMENTO - CASA DA CULTURA - SALA DE EXPOSIÇÃO 01 - P2 | 1.22 | 2.98 | 1 | 3 | 10.91
|  | 1º PAVIMENTO - CASA DA CULTURA - SALA DE EXPOSIÇÃO 02 - P2 | 1.22 | 2.98 | 1 | 3 | 10.91
|  | 1º PAVIMENTO - CASA DA CULTURA - OFICINAS CULTURAIS - P3 | 1.22 | 2.1 | 2 | 3 | 15.37
|  | 1º PAVIMENTO - CASA DA CULTURA - DEPOSITO - P3 | 1.22 | 2.1 | 1 | 3 | 7.69
|  | 1º PAVIMENTO - CASA DA CULTURA - SANITÁRIO FEMININO - P4 | 0.82 | 2.1 | 3 | 3 | 15.5
|  | 1º PAVIMENTO - CASA DA CULTURA - SANITÁRIO MASCULINO - P4 | 0.82 | 2.1 | 1 | 3 | 5.17
|  | 1º PAVIMENTO - CASA DA CULTURA - HALL - P5 | 1.22 | 2.1 | 1 | 3 | 7.69
|  | 1º PAVIMENTO - CASA DA CULTURA - SALA 05 - P5 | 1.22 | 2.1 | 1 | 3 | 7.69
|  | 2º PAVIMENTO - CASA DA CULTURA - SALA - P1 | 1.48 | 2.98 | 1 | 3 | 13.23
|  | 2º PAVIMENTO - CASA DA CULTURA - SALA 2 - P1 | 1.48 | 2.98 | 2 | 3 | 26.46
|  | 2º PAVIMENTO - CASA DA CULTURA - SALA 3 - P1 | 1.48 | 2.98 | 1 | 3 | 13.23
|  | 2º PAVIMENTO - CASA DA CULTURA - RESERVA PINACOTECA - P1 | 1.48 | 2.98 | 2 | 3 | 26.46
|  | 2º PAVIMENTO - CASA DA CULTURA - PINACOTECA - P1 | 1.48 | 2.98 | 1 | 3 | 13.23
|  | TÉRREO - CASA DA CULTURA - J09 | 1.82 | 1.8 | 8 | 1 | 26.21 |  |  | 1.15 | 13 | 5
|  | TÉRREO - CASA DA CULTURA - J11 | 1.8 | 1.8 | 6 | 1 | 19.44 |  |  | 3.5 | 2 | 5
|  | TÉRREO - CASA DA CULTURA - J12 | 0.66 | 1.78 | 2 | 1 | 2.35 |  |  | 1.78 | 2 | 5
|  | TÉRREO - CASA DA CULTURA - J13 | 0.66 | 3.5 | 2 | 1 | 4.62 |  |  | 1.8 | 6 | 5
|  | TÉRREO - CASA DA CULTURA - J14 | 0.75 | 1.15 | 13 | 1 | 11.21 |  |  | 1.8 | 8 | 5
|  | TÉRREO - CASA DA CULTURA - J19 | 2.1 | 0.8 | 1 | 1 | 1.68
|  | TÉRREO - CASA DA CULTURA - J20 | 0.78 | 0.98 | 1 | 1 | 0.76
|  | TÉRREO - SALA 01 - J15 | 2.56 | 1.8 | 1 | 1 | 4.61
|  | TÉRREO - SALA 02 - J16 | 2.27 | 1.8 | 1 | 1 | 4.09
|  | TÉRREO - SALA 03 - J17 | 3 | 1.8 | 2 | 1 | 10.8
|  | TÉRREO - SALA 04 - J17 | 3 | 1.8 | 1 | 1 | 5.4
|  | TÉRREO - SALA 04 - J18 | 2.47 | 1.8 | 1 | 1 | 4.45
|  | 1º PAVIMENTO - CASA DA CULTURA - J08 | 1.2 | 1.3 | 2 | 1 | 3.12
|  | 1º PAVIMENTO - CASA DA CULTURA - J09 | 1.82 | 1.8 | 8 | 1 | 26.21
|  | 1º PAVIMENTO - CASA DA CULTURA - J10 | 0.66 | 1.78 | 2 | 1 | 2.35
|  | 1º PAVIMENTO - CASA DA CULTURA - J11 | 1.8 | 1.8 | 6 | 1 | 19.44
|  | 1º PAVIMENTO - CASA DA CULTURA - J12 | 0.66 | 1.78 | 1 | 1 | 1.17
|  | 1º PAVIMENTO - CASA DA CULTURA - J13 | 0.66 | 3.5 | 2 | 1 | 4.62
|  | 1º PAVIMENTO - ARQUIVO HISTÓRICO - J05 | 2 | 1 | 3 | 1 | 6
|  | 1º PAVIMENTO - ARQUIVO HISTÓRICO - J06 | 2.5 | 1 | 8 | 1 | 20
|  | 1º PAVIMENTO - ARQUIVO HISTÓRICO - J07 | 0.6 | 0.6 | 1 | 1 | 0.36
948.96
610 | 9.7 | Andaime tubular fachadeiro com piso metálico e sapatas ajustáveis | [5 empty] | m²xmês | 1655.97 | 1655.97
FORMULÁRIO
(COMPRIMENTO . ALTURA . QUANTIDADE . CRITÉRIO)
|  | DESCRIÇÃO |  | COMPR. | ALT. |  | SUBTOTAL
|  | PRÉDIO TOMBADO - FACHADA PRINCIPAL - TÉRREO |  | 26.36 | 2.5 |  | 65.9
|  | PRÉDIO TOMBADO - FACHADA PRINCIPAL - 1º PAV. |  | 26.36 | 4.14 |  | 109.13
|  | PRÉDIO TOMBADO - FACHADA PRINCIPAL - 2º PAV. |  | 26.36 | 4.66 |  | 122.84
|  | PRÉDIO TOMBADO - FACHADA LATERAL 1 - TÉRREO |  | 13.38 | 3.18 |  | 42.55
|  | PRÉDIO TOMBADO - FACHADA LATERAL 1 - 1º PAV. |  | 13.38 | 4.14 |  | 55.39
|  | PRÉDIO TOMBADO - FACHADA LATERAL 1 - 2º PAV. |  | 13.38 | 4.66 |  | 62.35
|  | PRÉDIO TOMBADO - FACHADA LATERAL 2 - TÉRREO |  | 13.38 | 3.54 |  | 47.37
|  | PRÉDIO TOMBADO - FACHADA LATERAL 2 - 1º PAV. |  | 13.38 | 4.14 |  | 55.39
|  | PRÉDIO TOMBADO - FACHADA LATERAL 2 - 2º PAV. |  | 13.38 | 4.66 |  | 62.35
|  | PRÉDIO TOMBADO - FACHADA POSTERIOR - TÉRREO |  | 34.54 | 2.35 |  | 81.17
|  | PRÉDIO TOMBADO - FACHADA POSTERIOR - 1º PAV. |  | 17.66 | 4.24 |  | 74.88
|  | PRÉDIO TOMBADO - FACHADA POSTERIOR - 2º PAV. |  | 23.38 | 4.66 |  | 108.95
|  | CASA DA CULTURA - FACHADA PRINCIPAL - TÉRREO |  | 24.28 | 3.5 |  | 84.98
|  | CASA DA CULTURA - FACHADA PRINCIPAL -1º PAV. |  | 24.44 | 4.92 |  | 120.24
|  | CASA DA CULTURA - FACHADA LATERAL 1 -TÉRREO |  | 29.83 | 3.5 |  | 104.41
|  | CASA DA CULTURA - FACHADA LATERAL 1 - 1º PAV. |  | 23.69 | 4.92 |  | 116.55
|  | CASA DA CULTURA - FACHADA LATERAL 2 -TÉRREO |  | 23.89 | 4.18 |  | 99.86
|  | CASA DA CULTURA - FACHADA LATERAL 2 - 1º PAV. |  | 24.34 | 4.92 |  | 119.75
|  | CASA DA CULTURA - FACHADA POSTERIOR - TÉRREO |  | 20.74 | 4.18 |  | 86.69
|  | CASA DA CULTURA - FACHADA POSTERIOR - 1º PAV. |  | 9.57 | 3.68 |  | 35.22
1655.97
610 | 9.8 | Montagem e desmontagem de andaime tubular fachadeiro com altura superior a 10 m | [5 empty] | m² | 1655.97 | 1655.97
FORMULÁRIO
(COMPRIMENTO . ALTURA . QUANTIDADE . CRITÉRIO)
|  | DESCRIÇÃO |  | COMPR. | ALT. |  | SUBTOTAL
|  | PRÉDIO TOMBADO - FACHADA PRINCIPAL - TÉRREO |  | 26.36 | 2.5 |  | 65.9
|  | PRÉDIO TOMBADO - FACHADA PRINCIPAL - 1º PAV. |  | 26.36 | 4.14 |  | 109.13
|  | PRÉDIO TOMBADO - FACHADA PRINCIPAL - 2º PAV. |  | 26.36 | 4.66 |  | 122.84
|  | PRÉDIO TOMBADO - FACHADA LATERAL 1 - TÉRREO |  | 13.38 | 3.18 |  | 42.55
|  | PRÉDIO TOMBADO - FACHADA LATERAL 1 - 1º PAV. |  | 13.38 | 4.14 |  | 55.39
|  | PRÉDIO TOMBADO - FACHADA LATERAL 1 - 2º PAV. |  | 13.38 | 4.66 |  | 62.35
|  | PRÉDIO TOMBADO - FACHADA LATERAL 2 - TÉRREO |  | 13.38 | 3.54 |  | 47.37
|  | PRÉDIO TOMBADO - FACHADA LATERAL 2 - 1º PAV. |  | 13.38 | 4.14 |  | 55.39
|  | PRÉDIO TOMBADO - FACHADA LATERAL 2 - 2º PAV. |  | 13.38 | 4.66 |  | 62.35
|  | PRÉDIO TOMBADO - FACHADA POSTERIOR - TÉRREO |  | 34.54 | 2.35 |  | 81.17
|  | PRÉDIO TOMBADO - FACHADA POSTERIOR - 1º PAV. |  | 17.66 | 4.24 |  | 74.88
|  | PRÉDIO TOMBADO - FACHADA POSTERIOR - 2º PAV. |  | 23.38 | 4.66 |  | 108.95
|  | CASA DA CULTURA - FACHADA PRINCIPAL - TÉRREO |  | 24.28 | 3.5 |  | 84.98
|  | CASA DA CULTURA - FACHADA PRINCIPAL -1º PAV. |  | 24.44 | 4.92 |  | 120.24
|  | CASA DA CULTURA - FACHADA LATERAL 1 -TÉRREO |  | 29.83 | 3.5 |  | 104.41
|  | CASA DA CULTURA - FACHADA LATERAL 1 - 1º PAV. |  | 23.69 | 4.92 |  | 116.55
|  | CASA DA CULTURA - FACHADA LATERAL 2 -TÉRREO |  | 23.89 | 4.18 |  | 99.86
|  | CASA DA CULTURA - FACHADA LATERAL 2 - 1º PAV. |  | 24.34 | 4.92 |  | 119.75
|  | CASA DA CULTURA - FACHADA POSTERIOR - TÉRREO |  | 20.74 | 4.18 |  | 86.69
|  | CASA DA CULTURA - FACHADA POSTERIOR - 1º PAV. |  | 9.57 | 3.68 |  | 35.22
1655.97
610 | 9.9 | Recomposição de revestimento em argamassa de cimento e areia | [5 empty] | m² | 1110.76 | 1110.76
FORMULÁRIO
(COMPRIMENTO . ALTURA . QUANTIDADE . CRITÉRIO)
|  | DESCRIÇÃO |  | ÁREA | % |  | SUBTOTAL
|  | DO ITEM 9.1 |  | 5553.79 | 20% |  | 1110.76
1110.76
| C | TEATRO
| 2 | REFORMA
| 5 | PINTURA GERAL
| 5.1 | Massa corrida a base de PVA | [5 empty] | m² | 682.84
FORMULÁRIO
(PERIMETRO . ALTURA) - DESCONTO
|  | DESCRIÇÃO |  | PERIM | ALT |  | SUBTOTAL
|  | TEATRO - TÉRREO - ESCRITÓRIO / BILHETERIA |  | 15.88 | 3.47 |  | 55.1
|  | TEATRO - TÉRREO - HALL |  | 9.46 | 5.92 |  | 56
|  | TEATRO - TÉRREO - PLATÉRIA |  | 36.13 | 5.92 |  | 213.89
|  | TEATRO - TÉRREO - PALCO |  | 19.43 | 5.16 |  | 100.26
|  | TEATRO - 1º PAV. MEZANINO |  | 8.22 | 2.35 |  | 19.32
|  | CAMARIM - TÉRREO - SALÃO / COPA |  | 8.87 | 3.47 |  | 30.78
|  | CAMARIM - TÉRREO - CAMARIM FEMININO |  | 7.6 | 3.47 |  | 26.37
|  | CAMARIM - TÉRREO - CAMARIM MASCULINO |  | 11.19 | 3.47 |  | 38.83
|  | CAMARIM - TÉRREO - ÁREA TÉCNICA |  | 2.8 | 3.47 |  | 9.72
|  | CAMARIM - TÉRREO - ÁREA TÉCNICA |  | 10.76 | 3.47 |  | 37.34
|  | CAMARIM - TÉRREO - WC FEMININO |  | 6.72 | 1.47 |  | 9.88
|  | CAMARIM - TÉRREO - WC MASCULINO |  | 11.42 | 1.47 |  | 16.79
|  | CAMARIM - TÉRREO - SALÃO / COPA |  | 19.34 |  |  | 19.34
|  | CAMARIM - TÉRREO - CAMARIM FEMININO |  | 14.44 |  |  | 14.44
|  | CAMARIM - TÉRREO - CAMARIM MASCULINO |  | 16.59 |  |  | 16.59
|  | CAMARIM - TÉRREO - ÁREA TÉCNICA |  | 7.07 |  |  | 7.07
|  | CAMARIM - TÉRREO - WC FEMININO |  | 4.71 |  |  | 4.71
|  | CAMARIM - TÉRREO - WC MASCULINO |  | 6.41 |  |  | 6.41
682.84
| 5.2 | Massa corrida a óleo em esquadrias de madeira | [5 empty] | m²xmês | 33.81
FORMULÁRIO
COMP.ALT.CRITÉRIO.QTDE
|  | DESCRIÇÃO | COMP | ALT | CRITÉRIO | QTDE | SUBTOTAL
|  | PORTAS | 0.92 | 2.1 | 2.5 | 7 | 33.81
33.81
| 5.3 | Esmalte em superfície de madeira | [5 empty] | m³ | 33.81
FORMULÁRIO
COMP.ALT.CRITÉRIO.QTDE
|  | DESCRIÇÃO | COMP | ALT | CRITÉRIO | QTDE | SUBTOTAL
|  | PORTAS | 0.92 | 2.1 | 2.5 | 7 | 33.81
33.81
| 5.4 | Látex acrílico antimofo em massa, inclusive preparo | [5 empty] | m² | 1115.37
FORMULÁRIO
(PERIMETRO . ALTURA) - DESCONTO
|  | DESCRIÇÃO |  | PERIM | ALT |  | SUBTOTAL
|  | TEATRO - FACHADA 1 |  | 9.18 | 6.72 |  | 61.69
|  | TEATRO - FACHADA 2 |  | 17.55 | 6.7 |  | 117.59
|  | TEATRO / CAMARIM - FACHADA 2 |  | 9.1 | 5.35 |  | 48.69
|  | TEATRO - FACHADA 3 |  | 7.48 | 6.72 |  | 50.27
|  | TEATRO - FACHADA 4 |  | 25.12 | 6.72 |  | 168.81
|  | TEATRO / CAMARIM - FACHADA 4 |  | 10.1 | 5.35 |  | 54.04
|  | TEATRO - TÉRREO - ESCRITÓRIO / BILHETERIA |  | 15.88 | 3.47 |  | 55.1
|  | TEATRO - TÉRREO - HALL |  | 9.46 | 5.92 |  | 56
|  | TEATRO - TÉRREO - PLATÉRIA |  | 36.13 | 5.92 |  | 213.89
|  | TEATRO - TÉRREO - PALCO |  | 19.43 | 5.16 |  | 100.26
|  | TEATRO - 1º PAV. MEZANINO |  | 8.22 | 2.35 |  | 19.32
|  | CAMARIM - TÉRREO - SALÃO / COPA |  | 8.87 | 3.47 |  | 30.78
|  | CAMARIM - TÉRREO - CAMARIM FEMININO |  | 7.6 | 3.47 |  | 26.37
|  | CAMARIM - TÉRREO - CAMARIM MASCULINO |  | 11.19 | 3.47 |  | 38.83
|  | CAMARIM - TÉRREO - ÁREA TÉCNICA |  | 2.8 | 3.47 |  | 9.72
|  | CAMARIM - TÉRREO - ÁREA TÉCNICA |  | 10.76 | 3.47 |  | 37.34
|  | CAMARIM - TÉRREO - WC FEMININO |  | 6.72 | 1.47 |  | 9.88
|  | CAMARIM - TÉRREO - WC MASCULINO |  | 11.42 | 1.47 |  | 16.79
1115.37
| 5.5 | Andaime tubular fachadeiro com piso metálico e sapatas ajustáveis | [5 empty] | m² | 240
FORMULÁRIO
COMP.ALT..QTDE
|  | DESCRIÇÃO | COMP | ALT | QTDE |  | SUBTOTAL
|  | PORTAS | 15 | 4 | 4 |  | 240
240
| 5.6 | Montagem e desmontagem de andaime tubular fachadeiro com altura superior a 10 m | [5 empty] | kg | 240
FORMULÁRIO
COMP.ALT..QTDE
|  | DESCRIÇÃO | COMP | ALT | QTDE |  | SUBTOTAL
|  | PORTAS | 15 | 4 | 4 |  | 240
240

## COMPOSIÇÃO
OBJETO: | REFORMA E ADEQUAÇÃO DA ACASA DA CULTURA "LUIZ ANTÔNIO MARTINEZ CORRÊA" E DO TEATRO "WALLACE VALENTIN RODRIGUES"
LOCAL: | ARARAQUARA
COMPOSIÇÃO
Referência | Código | Descrição | Unidade | Coeficiente | Valor insumo | Custo total
Comp 01 |  | RESTAURO DE ESQUADRIAS DE MADEIRA | M2 |  | r$ UNIT | r$ TOTAL
CDHU 187 | B.01.000.010111 | Carpinteiro | H | 3 | 10.38 | 31.14
CDHU 187 | B.01.000.010112 | Ajudante de carpinteiro | H | 3 | 8.53 | 25.59
CDHU 187 | D.02.000.021005 | Madeira serrada em cambará, cedrinho, cumaru, eucalipto-citriodora, eucalipto-saligna, garapa, tuari, (viga de 6 x 12cm) | M3 | 0.0352 | 3455.23 | 121.62
SINAPI 08/22 | 102151 | Instalação de vidro liso incolor, e = 3 mm | M2 | 0.2 | 212.71 | 42.54
SINAPI-I 08/22 | 3104 | Conjunto de ferragens para esquadrias, cromado, contemplando dobradicas, fechos e fechadura | CJ | 0.2 | 162.67 | 32.53
[5 empty] | LEIS SOCIAIS INCIDENTES SOBRE A MÃO DE OBRA (97,78%) = | 55.47
[5 empty] | TOTAL = | 308.89
[5 empty] | DESCONTO (15,34%) = | -47.38
[5 empty] | PREÇO FINAL = | 261.51